## SUMMARY
ID | HOLE | FROM | TO | LITHO | MINERALIZATION | SUSCEPTIBILITY | CONDUCTIVITY | DENSITY | COMMENTS
GS308 | CAN120 | 3.2 | 3.3 | SOLO | 0 | 0.023 | 0.03 | 2.5399 | ARGILOSO. DE COLORACAO CINZA AMARROMZADA. PROVENIENTE DE ROCHA INTRUSIVA ALGUNS TRECHOS (MUITO PEQUENOS) ARENOSOS
GS309 | CAN120 | 7.4 | 7.5 | SOLO | 0 | 0.1106 | 1.12 | 2.6559 | ARGILOSO. DE COLORACAO CINZA AMARROMZADA. PROVENIENTE DE ROCHA INTRUSIVA
GS310 | CAN120 | 10.86 | 10.96 | QTO | 0 | 0.0217 | 1.09 | 2.6509 | FUCHSITICO. OXIDADO NAS FRATURAS E ALGUNS TRECHOS ALARANJADOS
GS311 | CAN120 | 15.11 | 15.22 | QTO | 0 | 0.0209 | 1.03 | 2.6471 | FUCHSITICO. OXIDADO NAS FRATURAS E ALGUNS TRECHOS ALARANJADOS
GS312 | CAN120 | 18.85 | 18.95 | QTO | 0 | 0.0162 | 1.42 | 2.6306 | FUCHSITICO. OXIDADO NAS FRATURAS E ALGUNS TRECHOS ALARANJADOS
GS313 | CAN120 | 23.65 | 23.76 | QTO | 0 | 0.0168 | 0.95 | 2.6608 | FUCHSITICO. OXIDADO NAS FRATURAS E ALGUNS TRECHOS ALARANJADOS
GS314 | CAN120 | 27.39 | 27.48 | GRIT | 1 | 0.0153 | 1.93 | 2.6266 | MAL EMPACOTADO. FUCHSITICO E BASTANTE OXIDADO
GS315 | CAN120 | 31.4 | 31.5 | GRIT | 0 | 0.0248 | 1.36 | 2.6608 | MAL EMPACOTADO. FUCHSITICO E BASTANTE OXIDADO
GS316 | CAN120 | 35.05 | 35.16 | GRIT | 0 | 0.0305 | 1.34 | 2.6325 | MAL EMPACOTADO. FUCHSITICO E BASTANTE OXIDADO
GS317 | CAN120 | 39.12 | 39.26 | QTO | 0 | 0.0137 | 1.45 | 2.6504 | NIVEIS BASTANTE FUCHSITICOS E NIVEIS BASTANTE OXIDADO (DE COR VERMELHA). PRINCIPALMENTE NAS FRATURAS
GS318 | CAN120 | 43.4 | 43.52 | QTO | 0 | 0.0129 | 0.77 | 2.6576 | FUCHSITICO. COM ALGUNS NIVEIS BASTANTE OXIDADOS
GS319 | CAN120 | 47.54 | 47.62 | QTO | 0 | 0.0175 | 1.46 | 2.6246 | FUCHSITICO. COM ALGUNS NIVEIS BASTANTE OXIDADOS
GS320 | CAN120 | 50.44 | 50.52 | MSPC | 0 | 0.0309 | 0.52 | 2.7532 | EMPACOTADO A BEM EMPACOTADO.MATRIZ BASTANTE FUCHSITICA. BASTANTE PIRITA. TANTO DISSEMINADA NA MATRIZ COMO EM FRATURAS PRESENCA DE BOX WORKS SEIXOS DE CHERT (POUCOS) E SEIXOS "L"
GS321 | CAN120 | 55.4 | 55.55 | GRIT | 0 | 0.0121 | 0.79 | 2.6571 | MAL EMPACOTADO. FUCHSITICO. MUITOS SEIXOS DE CHERT E ALGUNS TRECHOS COM SEIXOS "M" BEM ESPACADOS
GS322 | CAN120 | 59.18 | 59.34 | GRIT | 0 | 0.0251 | 0.644 | 2.667 | MAL EMPACOTADO. FUCHSITICO. MUITOS SEIXOS DE CHERT E ALGUNS TRECHOS COM SEIXOS "M" BEM ESPACADOS
GS323 | CAN120 | 63.79 | 63.86 | QTO | 0 | 0.0202 | 0.68 | 2.6837 | FUCHSITICO. BASTANTE OXIDADO. PRINCIPALMENTE NAS FRATURAS
GS324 | CAN120 | 67.45 | 67.6 | GRIT | 0 | 0.0113 | 0.39 | 2.6509 | MAL EMPACOTADO. FUCHSITICO. SEIXOS DE CHERT E ALGUNS TRECHOS COM SEIXOS "M" BEM ESPACADOS
GS325 | CAN120 | 71.35 | 71.42 | GRIT | 0 | 0.0111 | 0.49 | 2.6337 | MAL EMPACOTADO. FUCHSITICO. SEIXOS DE CHERT E ALGUNS TRECHOS COM SEIXOS "M" BEM ESPACADOS
GS326 | CAN120 | 74.78 | 74.92 | GRIT | 0 | 0.0193 | 0.71 | 2.6502 | MAL EMPACOTADO. FUCHSITICO. POUCOS SEIXOS DE CHERT E ALGUNS TRECHOS COM SEIXOS "M" BEM ESPACADOS
GS327 | CAN120 | 78.88 | 79 | GRIT | 0 | 0.0075 | 0.61 | 2.651 | MAL EMPACOTADO. FUCHSITICO. POUCOS SEIXOS DE CHERT E ALGUNS TRECHOS COM SEIXOS "M" BEM ESPACADOS
GS328 | CAN120 | 83.83 | 83.94 | GRIT | 0 | 0.009 | 0.4 | 2.6279 | MAL EMPACOTADO. FUCHSITICO. POUCOS SEIXOS DE CHERT E ALGUNS TRECHOS COM SEIXOS "M" BEM ESPACADOS
GS329 | CAN120 | 87.33 | 87.43 | GRIT | 0 | 0.0188 | 0.58 | 2.6608 | MAL EMPACOTADO. FUCHSITICO. POUCOS SEIXOS DE CHERT E ALGUNS TRECHOS COM SEIXOS "M" BEM ESPACADOS
GS330 | CAN120 | 91.46 | 91.57 | QTO | 0 | 0.0129 | 0.58 | 2.6397 | POUCO FUCHSITICO. MUITO FRATURADO. MUITO SILICIFICADO E OXIDADO PRINCIPALMENTE NAS FRATURAS PRESENCA DE ALGUNS SEIXOS "M" E "S". BASTANTE ESPACADOS
GS331 | CAN120 | 95 | 95.1 | QTO | 0 | 0.0134 | 0.34 | 2.6138 | POUCO FUCHSITICO. MUITO FRATURADO. MUITO SILICIFICADO E OXIDADO PRINCIPALMENTE NAS FRATURAS PRESENCA DE ALGUNS SEIXOS "M" E "S". BASTANTE ESPACADOS
GS332 | CAN120 | 99.35 | 99.45 | GRIT | 0 | 0.0156 | 0.35 | 2.6499 | MAL EMPACOTADO. FUCHSITICO. COM POUCOS SEIXOS DE CHERT E RAROS SEIXOS "M"
GS333 | CAN120 | 103.18 | 103.29 | QTO | 0 | 0.0144 | 0.77 | 2.636 | FUCHSITICO. MUITO OXIDADO. COM ALGUNS SEIXOS "M"
GS334 | CAN120 | 107.43 | 107.51 | QTO | 0 | 0.0147 | 0.42 | 2.6383 | FUCHSITICO. MUITO OXIDADO. COM ALGUNS SEIXOS "VS"
GS335 | CAN120 | 111.34 | 111.42 | GRIT | 0 | 0.0184 | 0.69 | 2.6433 | MAL EMPACOTADO. BASTANTE OXIDADO. POUCO FUCHSITICO. POUCOS SEIXOS DE CHERT
GS336 | CAN120 | 115.25 | 115.32 | QTO | 0 | 0.0147 | 0.38 | 2.6532 | FUCHSITICO. BASTANTE OXIDADO NAS FRATURAS
GS337 | CAN120 | 119.57 | 119.67 | QTO | 0 | 0.0169 | 0.25 | 2.6795 | FUCHSITICO. MUITO OXIDADO. PRINCIPALMENTE NAS FRATURAS
GS338 | CAN120 | 123.3 | 123.4 | QTO | 0 | 0.0085 | 0.18 | 2.6504 | FUCHSITICO. MUITO OXIDADO. PRINCIPALMENTE NAS FRATURAS
GS339 | CAN120 | 127.42 | 127.5 | GRIT | 0 | 0.0181 | 0.56 | 2.6608 | MAL EMPACOTADO. BASTANTE OXIDADO. POUCO FUCHSITICO. POUCOS SEIXOS DE CHERT
GS340 | CAN120 | 131.75 | 131.84 | QTO | 0 | 0.0175 | 0.62 | 2.6557 | FUCHSITICO. BEM POUCO PIRITOSO. OXIDADO. COM RAROS SEIXOS "M" E "S"
GS341 | CAN120 | 135.57 | 135.7 | LMPC | 0 | 0.0306 | 0.41 | 2.7568 | EMPACOTADO A BEM EMPACOTADO. MATRIZ FUCHSITICA. PIRITOSA. SEIXOS "VL" E "S".MUITOS SEIXOS DE CHERT
GS342 | CAN120 | 139.23 | 139.38 | LMPC | 0 | 0.0234 | 0.489 | 2.6516 | EMPACOTADO A BEM EMPACOTADO. MATRIZ FUCHSITICA. PIRITOSA. SEIXOS "VL" E "S".MUITOS SEIXOS DE CHERT
GS343 | CAN120 | 143.29 | 143.44 | MLPC | 0 | 0.0207 | 0.174 | 2.7005 | EMPACOTADO A MAL EMPACOTADO. MATRIZ FUCHSITICA. BASTANTE PIRITOSA. POUCO OXIDADA. BASTANTE SEIXOS DE CHERT
GS344 | CAN120 | 147.37 | 147.47 | QTO | 0 | 0.009 | 0.276 | 2.6499 | FUCHSITICO. POUCO PIRITOSO. POUCO OXIDADO
GS345 | CAN120 | 151.33 | 151.4 | MLPC | 0 | 0.0405 | 0.37 | 2.6759 | EMPACOTADO. MATRIZ BASTANTE OXIDADA. POUCO FUCHSITICA. SEIXOS "VL"E ALGUNS SEIXOS DE CHERT AU VISIVEL
GS346 | CAN120 | 156.28 | 156.4 | ITV | 0 | 0.4785 | 0.34 | 2.7011 | COLORACAO MARROM ESVERDEADA. BASTANTE OXIDADA. COM MUITOS MINERAIS DO GRUPO DO ESPINELIO (COR CINZA. BIPIRAMIDAL) CORE ANGLE: 45
GS347 | CAN120 | 160.11 | 160.2 | GRIT | 0 | 0.0224 | 0.342 | 2.6837 | MAL EMPACOTADO. FUCHSITICO. POUCO PIRITOSO E NIVEIS BEM OXIDADOS
GS348 | CAN120 | 164.07 | 164.23 | QTO | 0 | 0.0118 | 0.33 | 2.6579 | COM SEIXOS "S" E "M". BASTANTE FUCHSITICO E PIRITOSO
GS349 | CAN120 | 168.02 | 168.15 | MSPC | 0 | 0.0199 | 0.52 | 2.6885 | MAL EMPACOTADO. MATRIZ BASTANTE FUCHSITICA. BASTANTE PIRITOSA. POUCOS SEIXOS DE CHERT
GS350 | CAN120 | 172.4 | 172.5 | MLPC | 1 | 0.0914 | 0.43 | 2.7324 | EMPACOTADO A BEM EMPACOTADO. MATRIZ BASTANTE FUCHSITICA. BASTANTE PIRITOSA. SEIXOS "S" E BASTANTE SEIXOS DE CHERT
GS351 | CAN120 | 176.5 | 176.62 | QTO | 0 | 0.014 | 0.17 | 2.6676 | BASTANTE FUCHSITICO. POUCOS SEIXOS "S". BEM ESPACADOS
GS352 | CAN120 | 180.58 | 180.67 | MSPC | 0 | 0.0109 | 0.188 | 2.689 | MAL EMPACOTADO. MATRIZ FUCHSITICA. MUITO PIRITOSA NO TOPO E POUCO PIRITOSA NA BASE. MUITOS SEIXOS DE CHERT
GS353 | CAN120 | 184.29 | 184.4 | MLPC | 0 | 0.0254 | 0.61 | 2.6663 | EMPACOTADO. MATRIZ FUCHSITICA. BASTANTE OXIDADA. ALGUNS BOXWORKS
GS354 | CAN120 | 188.13 | 188.26 | MLPC | 0 | 0.0159 | 0.23 | 2.6337 | EMPACOTADO. MATRIZ BASTANTE FUCHSITICA. PIRITOSA. OXIDADA APENAS NAS FRATURAS. COM SEIXOS DE CHERT
GS355 | CAN120 | 192.22 | 192.32 | MLPC | 0 | 0.0153 | 0.43 | 2.6702 | EMPACOTADO. MATRIZ BASTANTE FUCHSITICA. PIRITOSA. OXIDADA APENAS NAS FRATURAS. COM SEIXOS DE CHERT
GS356 | CAN120 | 196.61 | 196.76 | LVLPC | 0 | 0.0174 | 0.43 | 2.6484 | E M.EMPACOTADO.MATRIZ BASTANTE FUCHSITICA E COM PIRITA DISSEMINADA E RAROS CHERTS
GS357 | CAN120 | 200.4 | 200.5 | LVLPC | 1 | 0.0183 | 0.197 | 2.6676 | E M.EMPACOTADO.MATRIZ BASTANTE FUCHSITICA E COM PIRITA DISSEMINADA E RAROS CHERTS
GS358 | CAN120 | 203.04 | 203.2 | ITV | 1 | 0.2867 | 0.17 | 2.8166 | VERDE-AMARROMZADA COM TEXTURA FINA E C A= 10 GRAUS
GS359 | CAN120 | 204.15 | 204.27 | LMPC | 1000 | 0.0519 | 0.54 | 2.6776 | E VL.BEM EMPACOTADO.MATRIZ FUCHSITICA E RAROS CHERTS
GS360 | CAN120 | 208.16 | 208.28 | LMPC | 0 | 0.0155 | 0.58 | 2.6493 | E VL NA BASE.EMPACOTADO.MATRIZ FUCHSITICA LOCALMENTE PIRITOSA E COM RAROS CHERTS
GS361 | CAN120 | 212.02 | 212.1 | QTO_SX | 0 | 0.0154 | 0.43 | 2.668 | L E M NO TOPO.BASTANTE FUCHSITICO COM PIRITA PREENCHENDO ALGUMAS FRATURAS E LOCALMENTE OXIDADO
GS362 | CAN120 | 216.23 | 216.34 | MSPC | 0 | 0.0171 | 0.64 | 2.6572 | E L. BEM EMPACOTADO.MATRIZ FUCHSITICA COM OXIDACAO NAS FRATURAS E COM RAROS CHERTS
GS363 | CAN120 | 220.4 | 220.52 | QTO_SX | 0 | 0.0102 | 0.49 | 2.6576 | L. FUCHSITICO E OXIDADO NAS FRATURAS
GS364 | CAN120 | 224.47 | 224.56 | LVLPC | 0 | 0.0111 | 0.21 | 2.6754 | E M.MAL EMPACOTADO. MATRIZ FUCHSITICA COM PIRITA DISSEMINADA E RAROS CHERTS
GS365 | CAN120 | 228.81 | 228.91 | QTO_SX | 0 | 0.0208 | 0.28 | 2.6663 | L E M NO TOPO.FUCHSITICO E APRESENTA-SE LOCALMENTE OXIDADO NAS FRATURAS COM NIVEL DE MSPC(228 90-229 00)
GS366 | CAN120 | 232.48 | 232.57 | QTO | 0 | 0.0109 | 0.46 | 2.648 | BASTANTE FUCHSITICO E PRESENCA DE PIRITA NAS FRATURAS DO TOPO COM NIVEIS DE SPC(231 44-231 53M) E MSPC(232 91-233 20M)
GS367 | CAN120 | 236.28 | 236.4 | QTO | 0 | 0.0065 | 0.45 | 2.6501 | BASTANTE FUCHSITICO E PRESENCA DE PIRITA NAS FRATURAS DO TOPO COM NIVEIS DE SPC(231 44-231 53M) E MSPC(232 91-233 20M)
GS368 | CAN120 | 240.94 | 241.07 | QTO | 0 | 0.0058 | 0.51 | 2.6453 | BASTANTE FUCHSITICO COM PIRITA OCUPANDO MICROFRATURAS
GS369 | CAN120 | 244.46 | 244.59 | QTO | 0 | 0.0083 | 0.71 | 2.6635 | BASTANTE FUCHSITICO COM PIRITA OCUPANDO MICROFRATURAS
GS370 | CAN120 | 248.4 | 248.55 | MSPC | 1 | 0.0243 | 0.58 | 2.7171 | BEM EMPACOTADO.MATRIZ BASTANTE FUCHSITICA E BASTANTE PIRITOSA COM RAROS CHERTS
GS371 | CAN120 | 252.48 | 252.61 | QTO | 0 | 0.0289 | 0.57 | 2.6499 | FUCHSITICO E LOCALMENTE PIRITOSO
GS372 | CAN120 | 256.24 | 256.36 | MSPC | 0 | 0.0156 | 0.58 | 2.664 | BEM EMPACOTADO.MATRIZ BASTANTE FUCHSITICA E BASTANTE PIRITOSA COM RAROS CHERTS E NIVEL DE QTO(255 60-256 05M)
GS373 | CAN120 | 260.2 | 260.3 | LMPC | 0 | 0.0187 | 0.42 | 2.6608 | EMPACOTADO.MATRIZ BASTANTE FUCHSITICA E BASTANTE PIRITOSA E COM RAROS CHERTS
GS374 | CAN120 | 264.63 | 264.74 | MSPC | 0 | 0.0259 | 0.43 | 2.6608 | EMPACOTADO.MATRIZ FUCHSITICA LOCALMENTE OXIDADA COM BOXWORK E RAROS CHERTS
GS375 | CAN120 | 268.23 | 268.4 | MSPC | 0 | 0.0131 | 0.29 | 2.6565 | BEM EMPACOTADO.MATRIZ BASTANTE FUCHSITICA E BASTANTE PIRITOSA COM NIVEL DE OXIDACAO NA BASE E COM RAROS NIVEIES DE GRIT(267 55-268 82M); (269 68-269 78M)
GS376 | CAN120 | 272.56 | 272.68 | LVLPC | 0 | 0.0169 | 0.47 | 2.7204 | E M.BEM EMPACOTADO.MATRIZ BASTANTE FUCHSITICA E BASTANTE PIRITOSA COM RAROS CHERTS
GS377 | CAN120 | 276.4 | 276.52 | LVLPC | 0 | 0.016 | 0.68 | 2.681 | E M.BEM EMPACOTADO.MATRIZ BASTANTE FUCHSITICA E BASTANTE PIRITOSA COM RAROS CHERTS
GS378 | CAN120 | 280.32 | 280.4 | LVLPC | 0 | 0.0129 | 0.41 | 2.6759 | E M.BEM EMPACOTADO.MATRIZ BASTANTE FUCHSITICA E BASTANTE PIRITOSA COM RAROS CHERTS
GS379 | CAN120 | 284.58 | 284.7 | LVLPC | 0 | 0.012 | 0.36 | 2.6689 | E M.BEM EMPACOTADO.MATRIZ BASTANTE FUCHSITICA E BASTANTE PIRITOSA COM RAROS CHERTS
GS380 | CAN120 | 288.17 | 288.28 | LVLPC | 0 | 0.0098 | 0.42 | 2.6397 | E M.BEM EMPACOTADO.MATRIZ BASTANTE FUCHSITICA E BASTANTE PIRITOSA COM RAROS CHERTS
GS381 | CAN120 | 292.77 | 292.82 | MSPC | 0 | 0.011 | 0.58 | 2.6549 | E L.BEM EMPACOTADO.MATRIZ BASTANTE FUCHSITICA E BASTANTE PIRITOSA COM RAROS CHERTS
GS382 | CAN120 | 296.4 | 296.55 | QTO | 0 | 0.0229 | 0.37 | 2.6608 | FUCHSITICO E OXIDADO NAS FRATURAS COM PIRITA NO TOPO
GS383 | CAN120 | 300.25 | 300.4 | LVLPC | 0 | 0.0084 | 0.32 | 2.6487 | E M.BEM EMPACOTADO.MATRIZ FUCHSITICA E PIRITOSA COM NIVEL DE OXIDACAO E RAROS CHERTS
GS384 | CAN120 | 304.4 | 304.54 | LVLPC | 0 | 0.0179 | 0.4 | 2.6325 | BEM EMPACOTADO.MATRIZ BASTANTE FUCHSITICA E BASTANTE PIRITOSA COM RAROS CHERTS
GS385 | CAN120 | 308.06 | 308.16 | LVLPC | 0 | 0.0181 | 0.3 | 2.6608 | BEM EMPACOTADO.MATRIZ BASTANTE FUCHSITICA E BASTANTE PIRITOSA COM RAROS CHERTS
GS386 | CAN120 | 313.32 | 313.47 | MSPC | 0 | 0.0182 | 0.32 | 2.6672 | E L.BEM EMPACOTADO. MATRIZ FUCHSITICA COM RAROS CHERTS E COM NIVEL DE QTO(312 45-312 77M)
GS387 | CAN120 | 317.05 | 317.19 | MSPC | 0 | 0.014 | 0.24 | 2.6437 | E L.BEM EMPACOTADO. MATRIZ BASTANTE FUCHSITICA E BASTANTE PIRITOSA COM NIVEL DE QTO(317 56-317 76M)
GS388 | CAN120 | 321.6 | 321.71 | QTO | 0 | 0.0119 | 0.19 | 2.6741 | FUCHSITICO E OXIDADO NAS FRATURAS COM PEQUENO NIVEL DE GRIT NO TOPO
GS389 | CAN120 | 325.46 | 325.59 | GRIT | 0 | 0.0199 | 0.33 | 2.648 | MAL EMPACOTADO. POUCO FUCHSITICO E COM PIRITA NAS FRATURAS
GS390 | CAN120 | 329.57 | 329.7 | QTO | 0 | 0.0182 | 0.22 | 2.6535 | FUCHSITICO COM PIRITA NAS FRATURAS E PEQUENOS VEIOS DE QUARTZO(345 75-346 18);(346 90-346 95M). NIVEL DE MSPC(347 83-348 04M); ZONA DE FALHA(345 90-347 33)
GS391 | CAN120 | 333.44 | 333.6 | QTO | 0 | 0.0456 | 0.43 | 2.713 | FUCHSITICO COM PIRITA NAS FRATURAS E PEQUENOS VEIOS DE QUARTZO(345 75-346 18);(346 90-346 95M). NIVEL DE MSPC(347 83-348 04M); ZONA DE FALHA(345 90-347 33)
GS392 | CAN120 | 337.33 | 337.4 | QTO | 0 | 0.0158 | 0.42 | 2.6608 | FUCHSITICO COM PIRITA NAS FRATURAS E PEQUENOS VEIOS DE QUARTZO(345 75-346 18);(346 90-346 95M). NIVEL DE MSPC(347 83-348 04M); ZONA DE FALHA(345 90-347 33)
GS393 | CAN120 | 341.4 | 341.5 | QTO | 0 | 0.0131 | 0.31 | 2.6559 | FUCHSITICO COM PIRITA NAS FRATURAS E PEQUENOS VEIOS DE QUARTZO(345 75-346 18);(346 90-346 95M). NIVEL DE MSPC(347 83-348 04M); ZONA DE FALHA(345 90-347 33)
GS394 | CAN120 | 347.26 | 347.4 | QTO | 0 | 0.0349 | 0.43 | 2.7099 | FUCHSITICO COM PIRITA NAS FRATURAS E PEQUENOS VEIOS DE QUARTZO(345 75-346 18);(346 90-346 95M). NIVEL DE MSPC(347 83-348 04M); ZONA DE FALHA(345 90-347 33)
GS395 | CAN120 | 350.83 | 350.99 | MSPC | 1000 | 0.0703 | 0.46 | 2.7582 | EMPACOTADO. MATRIZ FUCHSITICA. BASTANTE PIRITOSA NA BASE. FRATURAS PREENCHIDAS POR MATERIAL INTRUSIVO
GS396 | CAN120 | 354.57 | 354.72 | LMPC | 1 | 0.0622 | 0.26 | 2.7048 | EMPACOTADO. MATRIZ FUCHSITICA. PIRITOSA. OXIDADA PRINCIPALMENTE NAS FRATURAS. BOXWORKS E SEIXOS "VL"
GS397 | CAN120 | 358.7 | 358.85 | LVLPC | 0 | 0.0171 | 0.47 | 2.6897 | EMPACOTADO. MATRIZ BASTANTE FUCHSITICA. PIRITOSA. SEIXOS "M" E "S" E MUITOS SEIXOS DE CHERT
GS398 | CAN120 | 362.63 | 362.78 | MSPC | 1 | 0.0473 | 0.61 | 2.7158 | EMPACOTADO. MATRIZ BASTANTE FUCHSITICA. MUITO OXIDADA. BASTANTE PIRITOSA. SEIXOS (DE QUARTZO) OXIDADOS. SEIXOS "L" E MUITOS SEIXOS DE CHERT
GS399 | CAN120 | 366.17 | 366.3 | LMPC | 0 | 0.0461 | 0.44 | 2.6837 | EMPACOTADO. MATRIZ FUCHSITICA. POUCO PIRITOSA COM SEIXOS (DE QUARTZO) UM POUCO OXIDADOS
GS400 | CAN120 | 370.3 | 370.4 | LMPC | 0 | 0.0191 | 0.16 | 2.6165 | EMPACOTADO. MATRIZ FUCHSITICA. PIRITOSA. POUCO OXIDADA. SEIXOS "VL". SEIXOS "L" OXIDADOS E RAROS SEICHOS DE CHERT
GS401 | CAN120 | 374.4 | 374.54 | LMPC | 1 | 0.0741 | 0.56 | 2.6816 | EMPACOTADO. MATRIZ FUCHSITICA. PIRITOSA. POUCO OXIDADA. SEIXOS "VL". SEIXOS "L" OXIDADOS E RAROS SEICHOS DE CHERT
GS402 | CAN120 | 378.4 | 378.55 | LVLPC | 0 | 0.1857 | 0.45 | 2.6791 | EMPACOTADO A MAL EMPACOTADO. MATRIZ FUCHSITICA. POREM BASTANTE CONTAMINADA POR MATERIAL INTRUSIVO. BEM POUCO PIRITOSA OXIDACAO PRINCIPALMENTE NAS FRATURAS. SEIXOS "M"E RAROS SEIXOS DE CHERT
GS403 | CAN120 | 382.05 | 382.2 | QTO | 0 | 0.0963 | 0.56 | 2.6635 | FUCHSITICO. CONTAMINADO POR MATERIAL INTRUSIVO. COM SEIXOS "M"
GS404 | CAN120 | 386.26 | 386.41 | ITV | 0 | 0.5592 | 0.22 | 2.985 | TEXTURA FINA. CISALHADA COM CRENULACOES CORE ANGLE: 50 GRAUS NA BASE
GS405 | CAN120 | 390.58 | 390.69 | QTO | 0 | 0.0186 | 0.48 | 2.6489 | FUCHSITICO NO TOPO. OXIDADO NA BASE. PRINCIPALMENTE NAS FRATURAS
GS406 | CAN120 | 394.57 | 394.7 | MLPC | 1000 | 0.029111 | 0.39 | 2.6941 | EMPACOTADO A MAL EMPACOTADO. MATRIZ FUCHSITICA NO TOPO E OXIDADA NA BASE. PIRITA DISSEMINADA E EM FRATURAS POUCOS SEIXOS DE CHERT SEIXOS (DE QUARTZO) AVERMELHADOS (OXIDADOS) NA BASE SEIXOS "S"
GS407 | CAN120 | 398.12 | 398.25 | QTO | 1000 | 0.0178 | 0.51 | 2.6525 | POUCO FUCHSITICA. BASTANTE OXIDADO. PRINCIPALMENTE NAS FRATURAS
GS408 | CAN120 | 402.28 | 402.36 | MLPC | 0 | 0.0602 | 0.18 | 2.666 | EMPACOTADO. MATRIZ BASTANTE FUCSITCA NO TOPO E POUCO NA BASE. POUCO PIRITOSA. SEIXOS "S" E BASTANTE SEIXOS DE CHERT
GS409 | CAN120 | 406.4 | 406.51 | MSPC | 1000 | 0.0153 | 0.25 | 2.6848 | BEM EMPACOTADO.MATRIZ FUCHSITICA LOCALMENTE PIRITOSA COM RAROS CHERTS E C A=60 GRAUS
GS410 | CAN120 | 410.4 | 410.48 | LMPC | 1000 | 0.0158 | 0.35 | 2.6389 | BEM EMPACOTADO.MATRIZ OXIDADA E LOCALMENTE FUCHSITICA COM PIRITA ALEM DE SEIXOS AVERMELHADOS
GS411 | CAN120 | 414.33 | 414.44 | LMPC | 0 | 0.0207 | 0.32 | 2.6848 | BEM EMPACOTADO.MATRIZ BASTANTE FUCHSITICA E BASTANTE PIRITOSA COM SEIXOS AVERMELHADOS NO TOPO E RAROS CHERTS
GS412 | CAN120 | 418.28 | 418.4 | QTO_SX | 0 | 0.0142 | 0.23 | 2.6418 | M E S. POUCO FUCHSITICO
GS413 | CAN120 | 422.63 | 422.77 | LMPC | 0 | 0.0198 | 0.43 | 2.6296 | E VL.BEM EMPACOTADO.MATRIZ BASTANTE FUCHSITICA E BASTANTE PIRITOSA E RAROS CHERTS
GS414 | CAN120 | 426.5 | 426.64 | QTO | 0 | 0.0084 | 0.37 | 2.654 | FUCHSITICO E LOCALMENTE PIRITOSO COM NIVEIS DE LMPC(423 56-423 69M) E (424 09-424 22M)
GS415 | CAN120 | 430.8 | 430.94 | QTO | 0 | 0.0122 | 0.764 | 2.6529 | FUCHSITICO
GS416 | CAN120 | 433.63 | 433.75 | QTO | 0 | 0.014 | 0.18 | 2.6608 | FUCHSITICO E OXIDADO NAS FRATURAS
GS417 | CAN120 | 438.52 | 438.65 | QTO | 0 | 0.0266 | 0.4 | 2.664 | FUCHSITICO E OXIDADO NAS FRATURAS
GS418 | CAN120 | 442.26 | 442.4 | QTO | 0 | 0.0155 | 0.56 | 2.6668 | FUCHSITICO E OXIDADO NAS FRATURAS
GS419 | CAN120 | 446.4 | 446.51 | GRIT | 0 | 0.0158 | 0.508 | 2.6745 | MAL EMPACOTADO E MATRIZ POUCO FUCHSITICA OXIDADA NAS FRATURAS COM RAROS CHERTS
GS420 | CAN120 | 460.4 | 460.52 | QTO | 0 | 0.0184 | 0.57 | 2.6864 | FUCHSITICO COM NIVEIS DE OXIDACAO E PRESENCA DE PIRITA EM PEQUENAS FRATURAS. ALEM DE NIVEIS SVSPC(453 87-454 05M);(454 35-454 43) E DE MSPC(447 10-447 18M);(465 47-465 63M)
GS421 | CAN120 | 464.68 | 464.8 | QTO | 0 | 0.0193 | 0.73 | 2.6608 | FUCHSITICO COM NIVEIS DE OXIDACAO E PRESENCA DE PIRITA EM PEQUENAS FRATURAS. ALEM DE NIVEIS SVSPC(453 87-454 05M);(454 35-454 43) E DE MSPC(447 10-447 18M);(465 47-465 63M)
GS422 | CAN120 | 468.32 | 468.47 | QTO | 0 | 0.0343 | 0.42 | 2.6672 | FUCHSITICO COM NIVEIS DE OXIDACAO E PRESENCA DE PIRITA EM PEQUENAS FRATURAS. ALEM DE NIVEIS SVSPC(453 87-454 05M);(454 35-454 43) E DE MSPC(447 10-447 18M);(465 47-465 63M)
GS423 | CAN120 | 472.56 | 472.67 | QTO | 0 | 0.0132 | 0.36 | 2.6747 | FUCHSITICO COM NIVEIS DE OXIDACAO E PRESENCA DE PIRITA EM PEQUENAS FRATURAS. ALEM DE NIVEIS SVSPC(453 87-454 05M);(454 35-454 43) E DE MSPC(447 10-447 18M);(465 47-465 63M)
GS424 | CAN120 | 476.43 | 476.54 | QTO | 0 | 0.0268 | 0.34 | 2.6608 | FUCHSITICO COM NIVEIS DE OXIDACAO E PRESENCA DE PIRITA EM PEQUENAS FRATURAS. ALEM DE NIVEIS SVSPC(453 87-454 05M);(454 35-454 43) E DE MSPC(447 10-447 18M);(465 47-465 63M)
GS425 | CAN120 | 480.5 | 480.61 | QTO | 0 | 0.0205 | 0.346 | 2.688 | FUCHSITICO COM NIVEIS DE OXIDACAO E PRESENCA DE PIRITA EM PEQUENAS FRATURAS. ALEM DE NIVEIS SVSPC(453 87-454 05M);(454 35-454 43) E DE MSPC(447 10-447 18M);(465 47-465 63M)
GS426 | CAN120 | 484.51 | 484.63 | QTO | 0 | 0.0085 | 0.61 | 2.677 | BASTANTE SILICIFICADO. FUCHSITICO. ALGUMAS MANCHAS DE ALTERACAO (OXIDACAO) VERMELHAS NO TOPO. COM MUITA MICA (SERICITA E FUCSITA)
GS427 | CAN120 | 488.24 | 488.36 | QTO | 0 | 0.0709 | 0.37 | 2.6451 | BASTANTE SILICIFICADO. COM BRILHO CINTILANTE (SERICITA). DE COR CINZA A CINZA ESCURO. COM MINERAIS PRETOS (TURMALINA) DISSEMINADOS E PREENCHIMENTO DE FRATURAS POR MATERIAL (PARECENDO) INTRUSIVO
GS428 | CAN120 | 492.34 | 492.49 | QTO | 0 | 0.0206 | 0.49 | 2.7619 | BASTANTE SILICIFICADO. POUCO MICACEO (SERICITA). COM ASPECTO MACI.CO (SEM PERCEPCAO DE GRAOS) E COM BRILHO (TIPICO DA MICA-SERICITA)
GS429 | CAN120 | 496.3 | 496.4 | QTO | 0 | 0.0143 | 0.24 | 2.7439 | BASTANTE SILICIFICADO. POUCO MICACEO (SERICITA). COM ASPECTO MACI.CO (SEM PERCEPCAO DE GRAOS) E COM BRILHO (TIPICO DA MICA-SERICITA)
GS430 | CAN120 | 500.64 | 500.74 | QTO | 0 | 0.0195 | 0.225 | 2.7155 | BASTANTE SILICIFICADO. FUCHSITICO. FRATURAS PREENCHIDAS POR MATERIAL MICACEO A COR DESTE PACOTE E CINZA (ESVERDEADO) ESCURO ALGUMAS FRATURAS PREENCHIDAS TAMBEM POR MATERIAL DE ALTERACAO DE COR VERMELHA (ESTRUTURA?) CORE ANGLE: 35 GRAUS (NO TOPO DA AMOSTR

## SUSCEPTIBILITY
FID | FROM | TO | S1 | S2 | S3 | S4 | S5 | S6 | S7 | S8 | S9 | S10 | SM | Comentários
#001 | 3.2 | 3.3 | 0.041 | 0.016 | 0.002 | 0.038 | 0.033 | 0.035 | 0.034 | 0.031 | 0 | 0 | 0.023
#002 | 7.4 | 7.5 | 0.143 | 0.145 | 0.11 | 0.122 | 0.09 | 0.065 | 0.058 | 0.134 | 0.133 | 0.106 | 0.1106
#003 | 10.86 | 10.96 | 0.015 | 0.03 | 0.023 | 0.025 | 0.016 | 0.004 | 0.043 | 0.028 | 0.014 | 0.019 | 0.0217
#004 | 15.11 | 15.22 | 0.009 | 0.023 | 0.029 | 0.019 | 0.023 | 0.025 | 0 | 0.035 | 0.025 | 0.021 | 0.0209
#005 | 18.85 | 18.95 | 0 | 0.026 | 0.014 | 0.021 | 0.024 | 0.014 | 0.011 | 0.02 | 0.014 | 0.018 | 0.0162
#006 | 23.65 | 23.76 | 0.013 | 0.019 | 0.022 | 0.024 | 0.018 | 0.001 | 0.014 | 0.016 | 0.019 | 0.022 | 0.0168
#007 | 27.39 | 27.48 | 0.013 | 0.015 | 0.021 | 0.008 | 0.01 | 0.016 | 0.01 | 0.026 | 0.019 | 0.015 | 0.0153
#008 | 31.4 | 31.5 | 0.022 | 0.018 | 0.015 | 0.018 | 0.09 | 0.021 | 0.02 | 0.015 | 0.019 | 0.01 | 0.0248
#009 | 35.05 | 35.16 | 0.012 | 0.019 | 0.014 | 0.008 | 0.019 | 0.18 | 0.019 | 0.011 | 0.018 | 0.005 | 0.0305
#010 | 39.12 | 39.26 | 0.004 | 0.013 | 0.015 | 0.007 | 0.009 | 0.016 | 0.022 | 0.014 | 0.022 | 0.015 | 0.0137
#011 | 43.4 | 43.52 | 0.007 | 0.015 | 0.006 | 0.017 | 0.013 | 0.011 | 0.013 | 0.016 | 0.016 | 0.015 | 0.0129
#012 | 47.54 | 47.62 | 0.023 | 0.016 | 0.016 | 0.021 | 0.013 | 0.015 | 0.014 | 0.018 | 0.022 | 0.017 | 0.0175
#013 | 50.44 | 50.52 | 0.024 | 0.032 | 0.019 | 0.051 | 0.029 | 0.023 | 0.035 | 0.042 | 0.026 | 0.028 | 0.0309
#014 | 55.4 | 55.55 | 0.008 | 0.013 | 0.009 | 0.014 | 0.014 | 0.014 | 0.009 | 0.016 | 0.014 | 0.01 | 0.0121
#015 | 59.18 | 59.34 | 0.011 | 0.01 | 0.017 | 0.011 | 0.012 | 0.009 | 0.017 | 0.13 | 0.018 | 0.016 | 0.0251
#016 | 63.79 | 63.86 | 0.023 | 0.013 | 0.022 | 0.017 | 0.022 | 0.016 | 0.022 | 0.02 | 0.02 | 0.027 | 0.0202
#017 | 67.45 | 67.6 | 0.007 | 0.017 | 0.014 | 0.016 | 0.008 | 0.009 | 0.008 | 0.012 | 0.011 | 0.011 | 0.0113
#018 | 71.35 | 71.42 | 0.01 | 0.014 | 0.01 | 0.011 | 0.009 | 0.008 | 0.012 | 0.013 | 0.014 | 0.01 | 0.0111
#019 | 74.78 | 74.92 | 0.019 | 0.019 | 0.023 | 0.017 | 0.02 | 0.017 | 0.018 | 0.018 | 0.02 | 0.022 | 0.0193
#020 | 78.88 | 79 | 0 | 0.006 | 0.008 | 0.006 | 0.005 | 0.011 | 0.011 | 0.011 | 0.009 | 0.008 | 0.0075
#021 | 83.83 | 83.94 | 0.009 | 0.009 | 0.011 | 0.014 | 0.013 | 0.006 | 0.011 | 0.011 | 0.004 | 0.002 | 0.009
#022 | 87.33 | 87.43 | 0.019 | 0.014 | 0.019 | 0.023 | 0.02 | 0.023 | 0.016 | 0.019 | 0.022 | 0.013 | 0.0188
#023 | 91.46 | 91.57 | 0.011 | 0.011 | 0.019 | 0.014 | 0.008 | 0.015 | 0.004 | 0.016 | 0.014 | 0.017 | 0.0129
#024 | 95 | 95.1 | 0.013 | 0.019 | 0.012 | 0.013 | 0.018 | 0.013 | 0.01 | 0.012 | 0.011 | 0.013 | 0.0134
#025 | 99.35 | 99.45 | 0.011 | 0.019 | 0.016 | 0.018 | 0.015 | 0.017 | 0.018 | 0.016 | 0.019 | 0.007 | 0.0156
#026 | 103.18 | 103.29 | 0.012 | 0.015 | 0.016 | 0.015 | 0.018 | 0.017 | 0.016 | 0.017 | 0.004 | 0.014 | 0.0144
#027 | 107.43 | 107.51 | 0.015 | 0.017 | 0.018 | 0.016 | 0.01 | 0.013 | 0.02 | 0.012 | 0.012 | 0.014 | 0.0147
#028 | 111.34 | 111.42 | 0.018 | 0.017 | 0.019 | 0.013 | 0.019 | 0.017 | 0.022 | 0.021 | 0.018 | 0.02 | 0.0184
#029 | 115.25 | 115.32 | 0.012 | 0.01 | 0.018 | 0.019 | 0.02 | 0.017 | 0.016 | 0.014 | 0.019 | 0.002 | 0.0147
#030 | 119.57 | 119.67 | 0.01 | 0.019 | 0.011 | 0.017 | 0.022 | 0.024 | 0.023 | 0.019 | 0.016 | 0.008 | 0.0169
#031 | 123.3 | 123.4 | 0.013 | 0.005 | 0.006 | 0.006 | 0.006 | 0.006 | 0.009 | 0.017 | 0.009 | 0.008 | 0.0085
#032 | 127.42 | 127.5 | 0.015 | 0.022 | 0.023 | 0.022 | 0.017 | 0.019 | 0.017 | 0.021 | 0.008 | 0.017 | 0.0181
#033 | 131.75 | 131.84 | 0.017 | 0.008 | 0.028 | 0.014 | 0.016 | 0.016 | 0.018 | 0.023 | 0.023 | 0.012 | 0.0175
#034 | 135.57 | 135.7 | 0.038 | 0.021 | 0.03 | 0.024 | 0.015 | 0.028 | 0.046 | 0.04 | 0.03 | 0.034 | 0.0306
#035 | 139.23 | 139.38 | 0.016 | 0.018 | 0.03 | 0.032 | 0.031 | 0.021 | 0.022 | 0.027 | 0.016 | 0.021 | 0.0234
#036 | 143.29 | 143.44 | 0.009 | 0.019 | 0.036 | 0.036 | 0.033 | 0.024 | 0.015 | 0.009 | 0.012 | 0.014 | 0.0207
#037 | 147.37 | 147.47 | 0.008 | 0.006 | 0.011 | 0.004 | 0.008 | 0.014 | 0.011 | 0.012 | 0.005 | 0.011 | 0.009
#038 | 151.33 | 151.4 | 0.03 | 0.057 | 0.043 | 0.052 | 0.038 | 0.04 | 0.038 | 0.033 | 0.054 | 0.02 | 0.0405
#039 | 156.28 | 156.4 | 0.224 | 0.257 | 0.362 | 0.445 | 0.255 | 0.87 | 0.45 | 0.769 | 0.614 | 0.539 | 0.4785
#040 | 160.11 | 160.2 | 0.007 | 0.025 | 0.029 | 0.026 | 0.012 | 0.037 | 0.031 | 0.017 | 0.019 | 0.021 | 0.0224
#041 | 164.07 | 164.23 | 0.012 | 0.021 | 0.008 | 0.012 | 0.007 | 0.011 | 0.012 | 0.014 | 0.012 | 0.009 | 0.0118
#042 | 168.02 | 168.15 | 0.028 | 0.025 | 0.018 | 0.021 | 0.026 | 0.018 | 0.023 | 0.015 | 0.019 | 0.006 | 0.0199
#043 | 172.4 | 172.5 | 0.017 | 0.051 | 0.057 | 0.056 | 0.043 | 0.034 | 0.04 | 0.54 | 0.047 | 0.029 | 0.0914
#044 | 176.5 | 176.62 | 0.009 | 0.019 | 0.015 | 0.016 | 0.013 | 0.021 | 0.005 | 0.015 | 0.015 | 0.012 | 0.014
#045 | 180.58 | 180.67 | 0.022 | 0.01 | 0.005 | 0.007 | 0.005 | 0.008 | 0.013 | 0.017 | 0.016 | 0.006 | 0.0109
#046 | 184.29 | 184.4 | 0.023 | 0.017 | 0.021 | 0.023 | 0.037 | 0.033 | 0.019 | 0.024 | 0.027 | 0.03 | 0.0254
#047 | 188.13 | 188.26 | 0.03 | 0.022 | 0.023 | 0.011 | 0.014 | 0.013 | 0.022 | 0.005 | 0.014 | 0.005 | 0.0159
#048 | 192.22 | 192.32 | 0.024 | 0.015 | 0.016 | 0.015 | 0.015 | 0.006 | 0.012 | 0.018 | 0.016 | 0.016 | 0.0153
#049 | 196.61 | 196.76 | 0.017 | 0.018 | 0.026 | 0.02 | 0.021 | 0.006 | 0.01 | 0.019 | 0.023 | 0.014 | 0.0174
#050 | 200.4 | 200.5 | 0.02 | 0.022 | 0.019 | 0.019 | 0.016 | 0.02 | 0.018 | 0.015 | 0.02 | 0.014 | 0.0183
#051 | 203.04 | 203.2 | 0.371 | 0.326 | 0.397 | 0.367 | 0.323 | 0.304 | 0.25 | 0.166 | 0.15 | 0.213 | 0.2867
#052 | 204.15 | 204.27 | 0.041 | 0.068 | 0.069 | 0.065 | 0.083 | 0.04 | 0.024 | 0.041 | 0.048 | 0.04 | 0.0519
#053 | 208.16 | 208.28 | 0.02 | 0.029 | 0.011 | 0.018 | 0.015 | 0.013 | 0.009 | 0.002 | 0.015 | 0.023 | 0.0155
#054 | 212.02 | 212.1 | 0.019 | 0.007 | 0.019 | 0.015 | 0.027 | 0.016 | 0.014 | 0.01 | 0.017 | 0.01 | 0.0154
#055 | 216.23 | 216.34 | 0.015 | 0.016 | 0.023 | 0.011 | 0.016 | 0.015 | 0.032 | 0.014 | 0.017 | 0.012 | 0.0171
#056 | 220.4 | 220.52 | 0.002 | 0.015 | 0.006 | 0.013 | 0.009 | 0.011 | 0.015 | 0.012 | 0.011 | 0.008 | 0.0102
#057 | 224.47 | 224.56 | 0.011 | 0.022 | 0.01 | 0.016 | 0.006 | 0.032 | 0 | 0 | 0.007 | 0.007 | 0.0111
#058 | 228.81 | 228.91 | 0.022 | 0.017 | 0.026 | 0.021 | 0.027 | 0.014 | 0.013 | 0.025 | 0.018 | 0.025 | 0.0208
#059 | 232.48 | 232.57 | 0.006 | 0.012 | 0.007 | 0.014 | 0.007 | 0.012 | 0.017 | 0.016 | 0.006 | 0.012 | 0.0109 | rotulo errado, foi corrigido a mão
#060 | 236.28 | 236.4 | 0.009 | 0.012 | 0.004 | 0.002 | 0.009 | 0.011 | 0 | 0.003 | 0.012 | 0.003 | 0.0065
#061 | 240.94 | 241.07 | 0.002 | 0.005 | 0.009 | 0.01 | 0.002 | 0.009 | 0.003 | 0.013 | 0 | 0.005 | 0.0058
#062 | 244.46 | 244.59 | 0.008 | 0.012 | 0.001 | 0.002 | 0.011 | 0.011 | 0.012 | 0.015 | 0.004 | 0.007 | 0.0083
#063 | 248.4 | 248.55 | 0.015 | 0.02 | 0.023 | 0.023 | 0.02 | 0.016 | 0.02 | 0.034 | 0.043 | 0.029 | 0.0243
#064 | 252.48 | 252.61 | 0.01 | 0.014 | 0.011 | 0.016 | 0.18 | 0.021 | 0.016 | 0.004 | 0.009 | 0.008 | 0.0289
#065 | 256.24 | 256.36 | 0.01 | 0.023 | 0.019 | 0.014 | 0.008 | 0.018 | 0.022 | 0.019 | 0.012 | 0.011 | 0.0156
#066 | 260.2 | 260.3 | 0.01 | 0.016 | 0.024 | 0.026 | 0.017 | 0.014 | 0.021 | 0.026 | 0.018 | 0.015 | 0.0187
#067 | 264.63 | 264.74 | 0.016 | 0.033 | 0.032 | 0.039 | 0.024 | 0.037 | 0.026 | 0.027 | 0.013 | 0.012 | 0.0259
#068 | 268.23 | 268.4 | 0.014 | 0.021 | 0.014 | 0.011 | 0.01 | 0.011 | 0.011 | 0.008 | 0.018 | 0.013 | 0.0131
#069 | 272.56 | 272.68 | 0.01 | 0.016 | 0.031 | 0.014 | 0.016 | 0.023 | 0.016 | 0.013 | 0.015 | 0.015 | 0.0169
#070 | 276.4 | 276.52 | 0.01 | 0.019 | 0.012 | 0.006 | 0.012 | 0.02 | 0.01 | 0.022 | 0.023 | 0.026 | 0.016
#071 | 280.32 | 280.4 | 0.014 | 0.021 | 0.012 | 0.013 | 0.016 | 0.016 | 0.007 | 0.011 | 0.011 | 0.008 | 0.0129
#072 | 284.58 | 284.7 | 0.007 | 0.021 | 0.013 | 0.019 | 0.008 | 0.005 | 0.013 | 0.011 | 0.014 | 0.009 | 0.012
#073 | 288.17 | 288.28 | 0.007 | 0.015 | 0.006 | 0.014 | 0.016 | 0.001 | 0.014 | 0.005 | 0.006 | 0.014 | 0.0098
#074 | 292.77 | 292.82 | 0.008 | 0.012 | 0.014 | 0.016 | 0.013 | 0.007 | 0.007 | 0.011 | 0.005 | 0.017 | 0.011
#075 | 296.4 | 296.55 | 0.024 | 0.014 | 0.027 | 0.023 | 0.027 | 0.015 | 0.026 | 0.023 | 0.034 | 0.016 | 0.0229
#076 | 300.25 | 300.4 | 0.006 | 0.01 | 0.006 | 0.011 | 0.014 | 0.008 | 0.004 | 0.008 | 0.007 | 0.01 | 0.0084
#077 | 304.4 | 304.54 | 0.019 | 0.03 | 0.022 | 0.029 | 0.005 | 0.021 | 0.021 | 0.012 | 0.011 | 0.009 | 0.0179
#078 | 308.06 | 308.16 | 0.023 | 0.029 | 0.023 | 0.011 | 0.017 | 0.019 | 0.014 | 0.014 | 0.012 | 0.019 | 0.0181
#079 | 313.32 | 313.47 | 0.011 | 0.023 | 0.022 | 0.022 | 0.025 | 0.022 | 0.022 | 0.005 | 0.01 | 0.02 | 0.0182
#080 | 317.05 | 317.19 | 0.02 | 0.013 | 0.019 | 0.012 | 0.018 | 0.01 | 0.012 | 0.015 | 0.013 | 0.008 | 0.014
#081 | 321.6 | 321.71 | 0.014 | 0.001 | 0.007 | 0.014 | 0.017 | 0.018 | 0.014 | 0.01 | 0.011 | 0.013 | 0.0119
#082 | 325.46 | 325.59 | 0.023 | 0.019 | 0.011 | 0.022 | 0.02 | 0.021 | 0.016 | 0.022 | 0.016 | 0.029 | 0.0199
#083 | 329.57 | 329.7 | 0.017 | 0.02 | 0.015 | 0.025 | 0.016 | 0.016 | 0.012 | 0.02 | 0.019 | 0.022 | 0.0182
#084 | 333.44 | 333.6 | 0.025 | 0.054 | 0.057 | 0.048 | 0.038 | 0.051 | 0.025 | 0.069 | 0.047 | 0.042 | 0.0456
#085 | 337.33 | 337.4 | 0.019 | 0.021 | 0.016 | 0.015 | 0.016 | 0.017 | 0.013 | 0.013 | 0.019 | 0.009 | 0.0158
#086 | 341.4 | 341.5 | 0.007 | 0.006 | 0.013 | 0.018 | 0.018 | 0.017 | 0.01 | 0.019 | 0.014 | 0.009 | 0.0131
#087 | 347.26 | 347.4 | 0.033 | 0.032 | 0.035 | 0.024 | 0.026 | 0.025 | 0.042 | 0.043 | 0.044 | 0.045 | 0.0349
#088 | 350.83 | 350.99 | 0.073 | 0.05 | 0.069 | 0.08 | 0.054 | 0.089 | 0.079 | 0.065 | 0.068 | 0.076 | 0.0703
#089 | 354.57 | 354.72 | 0.037 | 0.083 | 0.083 | 0.061 | 0.037 | 0.072 | 0.069 | 0.068 | 0.044 | 0.068 | 0.0622
#090 | 358.7 | 358.85 | 0.016 | 0.034 | 0.019 | 0.006 | 0.017 | 0.01 | 0.018 | 0.012 | 0.014 | 0.025 | 0.0171
#091 | 362.63 | 362.78 | 0.037 | 0.039 | 0.036 | 0.043 | 0.064 | 0.039 | 0.058 | 0.07 | 0.046 | 0.041 | 0.0473
#092 | 366.17 | 366.3 | 0.028 | 0.014 | 0.021 | 0.027 | 0.026 | 0.02 | 0.033 | 0.027 | 0.23 | 0.035 | 0.0461
#093 | 370.3 | 370.4 | 0.019 | 0.014 | 0.008 | 0.018 | 0.024 | 0.022 | 0.02 | 0.021 | 0.025 | 0.02 | 0.0191
#094 | 374.4 | 374.54 | 0.119 | 0.049 | 0.048 | 0.03 | 0.123 | 0.027 | 0.091 | 0.067 | 0.059 | 0.128 | 0.0741 | Amostra importante. Tem pirrotita no topo?
#095 | 378.4 | 378.55 | 0.074 | 0.72 | 0.327 | 0.12 | 0.087 | 0.108 | 0.099 | 0.099 | 0.11 | 0.113 | 0.1857 | pirrotita?
#096 | 382.05 | 382.2 | 0.05 | 0.091 | 0.11 | 0.133 | 0.082 | 0.137 | 0.131 | 0.076 | 0.053 | 0.1 | 0.0963
#097 | 386.26 | 386.41 | 0.676 | 0.573 | 0.541 | 0.569 | 0.689 | 0.499 | 0.474 | 0.418 | 0.631 | 0.522 | 0.5592
#098 | 390.58 | 390.69 | 0.021 | 0.02 | 0.018 | 0.022 | 0.018 | 0.023 | 0.016 | 0.01 | 0.022 | 0.016 | 0.0186
#099 | 394.57 | 394.7 | 0.041 | .0.38 | 0.024 | 0.022 | 0.036 | 0.039 | 0.026 | 0.041 | 0.021 | 0.012 | 0.029111
#100 | 398.12 | 398.25 | 0.013 | 0.011 | 0.011 | 0.012 | 0.013 | 0.018 | 0.016 | 0.011 | 0.013 | 0.06 | 0.0178
#101 | 402.28 | 402.36 | 0.021 | 0.22 | 0.21 | 0.024 | 0.015 | 0.024 | 0.024 | 0.024 | 0.029 | 0.011 | 0.0602
#102 | 406.4 | 406.51 | 0.015 | 0.016 | 0.015 | 0.012 | 0.01 | 0.025 | 0.019 | 0.015 | 0.01 | 0.016 | 0.0153
#103 | 410.4 | 410.48 | 0.021 | 0.013 | 0.007 | 0.023 | 0.019 | 0.012 | 0.018 | 0.016 | 0.016 | 0.013 | 0.0158
#104 | 414.33 | 414.44 | 0.024 | 0.023 | 0.028 | 0.029 | 0.02 | 0.022 | 0.015 | 0.008 | 0.007 | 0.031 | 0.0207
#105 | 418.28 | 418.4 | 0.01 | 0.02 | 0.013 | 0.01 | 0.012 | 0.02 | 0.011 | 0.022 | 0.011 | 0.013 | 0.0142
#106 | 422.63 | 422.77 | 0.02 | 0.021 | 0.019 | 0.017 | 0.022 | 0.021 | 0.018 | 0.015 | 0.023 | 0.022 | 0.0198
#107 | 426.5 | 426.64 | 0.003 | 0.006 | 0.01 | 0.012 | 0.005 | 0.011 | 0.009 | 0.012 | 0.013 | 0.003 | 0.0084
#108 | 430.8 | 430.94 | 0.008 | 0.014 | 0.019 | 0.013 | 0.017 | 0.008 | 0.01 | 0.014 | 0.014 | 0.005 | 0.0122
#109 | 433.63 | 433.75 | 0.008 | 0.01 | 0.012 | 0.025 | 0.009 | 0.017 | 0.016 | 0.012 | 0.018 | 0.013 | 0.014
#110 | 438.52 | 438.65 | 0.006 | 0.047 | 0.036 | 0.043 | 0.011 | 0.037 | 0.012 | 0.045 | 0.008 | 0.021 | 0.0266
#111 | 442.26 | 442.4 | 0.007 | 0.02 | 0.023 | 0.017 | 0.021 | 0.016 | 0.003 | 0.012 | 0.017 | 0.019 | 0.0155
#112 | 446.4 | 446.51 | 0.025 | 0.025 | 0.019 | 0.007 | 0.011 | 0.013 | 0.015 | 0.012 | 0.022 | 0.009 | 0.0158
#113 | 460.4 | 460.52 | 0.02 | 0.016 | 0.019 | 0.015 | 0.025 | 0.013 | 0.027 | 0.023 | 0.012 | 0.014 | 0.0184
#115 | 464.68 | 464.8 | 0.027 | 0.023 | 0.012 | 0.025 | 0.015 | 0.017 | 0.022 | 0.016 | 0.018 | 0.018 | 0.0193
#116 | 468.32 | 468.47 | 0.028 | 0.044 | 0.029 | 0.042 | 0.032 | 0.025 | 0.029 | 0.034 | 0.044 | 0.036 | 0.0343
#117 | 472.56 | 472.67 | 0.013 | 0.01 | 0.009 | 0.016 | 0.015 | 0.017 | 0.007 | 0.011 | 0.021 | 0.013 | 0.0132
#118 | 476.43 | 476.54 | 0.019 | 0.028 | 0.031 | 0.014 | 0.04 | 0.037 | 0.015 | 0.033 | 0.032 | 0.019 | 0.0268
#119 | 480.5 | 480.61 | 0.021 | 0.033 | 0.02 | 0.033 | 0.006 | 0.028 | 0.025 | 0.02 | 0.019 | 0 | 0.0205
#120 | 484.51 | 484.63 | 0.007 | 0.01 | 0 | 0.011 | 0.008 | 0.007 | 0.015 | 0.015 | 0 | 0.012 | 0.0085
#121 | 488.24 | 488.36 | 0.084 | 0.09 | 0.044 | 0.042 | 0.02 | 0.107 | 0.112 | 0.071 | 0.094 | 0.045 | 0.0709
#122 | 492.34 | 492.49 | 0.015 | 0.023 | 0.022 | 0.018 | 0.035 | 0.024 | 0.012 | 0.012 | 0.014 | 0.031 | 0.0206
#123 | 496.3 | 496.4 | 0.031 | 0.018 | 0.027 | 0.016 | 0 | 0.009 | 0.008 | 0.009 | 0.025 | 0 | 0.0143
#124 | 500.64 | 500.74 | 0.026 | 0.022 | 0.021 | 0.03 | 0.013 | 0.012 | 0.02 | 0.022 | 0.019 | 0.01 | 0.0195

## CONDUCTIVITY
FID | FROM | TO | C1 | C2 | C3 | C4 | C5 | C6 | C7 | C8 | C9 | C10 | CM | Comentários
#001 | 3.2 | 3.3 | 0 | 0.3 | 0 | 0 | 0 | 0 | 0 | 0 | 0 | 0 | 0.03
#002 | 7.4 | 7.5 | 2.1 | 2.3 | 0.5 | 2.1 | 0 | 0 | 1.2 | 0.5 | 2.5 | 0 | 1.12
#003 | 10.86 | 10.96 | 0.5 | 1.6 | 0 | 0 | 2.2 | 1.7 | 1.5 | 0.7 | 0.8 | 1.9 | 1.09
#004 | 15.11 | 15.22 | 0 | 2.1 | 0.1 | 1.4 | 0 | 1.2 | 0 | 1.8 | 1.5 | 2.2 | 1.03
#005 | 18.85 | 18.95 | 0 | 1.9 | 0 | 2.8 | 3.1 | 0 | 1.8 | 1.2 | 3.4 | 0 | 1.42
#006 | 23.65 | 23.76 | 0 | 0 | 2.1 | 0 | 1.9 | 1.2 | 2.7 | 0.8 | 0.8 | 0 | 0.95
#007 | 27.39 | 27.48 | 0.6 | 2.3 | 1.8 | 3.5 | 3.9 | 3 | 1.8 | 0.7 | 1.7 | 0 | 1.93
#008 | 31.4 | 31.5 | 0 | 0 | 0.6 | 0.7 | 2 | 2 | 0 | 4.6 | 0.9 | 2.8 | 1.36
#009 | 35.05 | 35.16 | 1.3 | 2.7 | 1.2 | 0.6 | 1.4 | 1.6 | 0 | 1.7 | 1.7 | 1.2 | 1.34
#010 | 39.12 | 39.26 | 0.4 | 1.3 | 2.2 | 2.4 | 2 | 2.8 | 0 | 0.5 | 0 | 2.9 | 1.45
#011 | 43.4 | 43.52 | 2.1 | 0 | 1.7 | 0.9 | 0.8 | 0 | 0 | 1.4 | 0 | 0.8 | 0.77
#012 | 47.54 | 47.62 | 0 | 1.4 | 2.1 | 0.8 | 1.7 | 1.2 | 1.4 | 2.5 | 1.4 | 2.1 | 1.46
#013 | 50.44 | 50.52 | 1.2 | 0.6 | 0 | 0.4 | 0.4 | 0 | 0.9 | 0 | 0.7 | 1 | 0.52
#014 | 55.4 | 55.55 | 0 | 0.8 | 1.6 | 1.8 | 0.8 | 1.1 | 0 | 1.3 | 0.5 | 0 | 0.79
#015 | 59.18 | 59.34 | 0 | 0.9 | 1 | 1.3 | 0.5 | 0.6 | 0.6 | 0.04 | 0.8 | 0.7 | 0.644
#016 | 63.79 | 63.86 | 1 | 0.5 | 0.7 | 0.8 | 0.1 | 0 | 0.9 | 2.1 | 0.7 | 0 | 0.68
#017 | 67.45 | 67.6 | 0.6 | 0 | 0.2 | 0.3 | 1.1 | 0.6 | 0 | 0 | 0.2 | 0.9 | 0.39
#018 | 71.35 | 71.42 | 0.2 | 0.8 | 0.5 | 1.3 | 0 | 0.3 | 0.4 | 0.8 | 0.4 | 0.2 | 0.49
#019 | 74.78 | 74.92 | 0.6 | 1.3 | 0 | 0.5 | 0.9 | 1.7 | 0 | 1.1 | 1 | 0 | 0.71
#020 | 78.88 | 79 | 0.6 | 0.5 | 0.6 | 0.6 | 1 | 1.2 | 0 | 0.8 | 0 | 0.8 | 0.61
#021 | 83.83 | 83.94 | 0.9 | 0.1 | 0.1 | 0.7 | 0.8 | 0 | 0 | 0.1 | 0 | 1.3 | 0.4
#022 | 87.33 | 87.43 | 0 | 1 | 0.8 | 0 | 0.9 | 0.7 | 0.8 | 0.2 | 0.7 | 0.7 | 0.58
#023 | 91.46 | 91.57 | 0.5 | 0.5 | 0.6 | 0.4 | 0.6 | 0.7 | 1.3 | 0.9 | 0 | 0.3 | 0.58
#024 | 95 | 95.1 | 0.7 | 0 | 0.4 | 0 | 1.1 | 0.7 | 0.5 | 0 | 0 | 0 | 0.34
#025 | 99.35 | 99.45 | 0.2 | 0.7 | 0.3 | 0 | 0.7 | 0 | 0.7 | 0.8 | 0 | 0.1 | 0.35
#026 | 103.18 | 103.29 | 0.8 | 0.3 | 0.6 | 0.8 | 1.4 | 0.6 | 1.1 | 1.1 | 0.8 | 0.2 | 0.77
#027 | 107.43 | 107.51 | 0 | 0 | 0.8 | 0.9 | 0.6 | 0.7 | 0 | 0 | 0.8 | 0.4 | 0.42
#028 | 111.34 | 111.42 | 1 | 0.7 | 0.8 | 0.9 | 0.6 | 0.7 | 0.3 | 0.6 | 0.7 | 0.6 | 0.69
#029 | 115.25 | 115.32 | 0.1 | 0 | 0.7 | 0.8 | 1.1 | 0.2 | 0 | 0.5 | 0.4 | 0 | 0.38
#030 | 119.57 | 119.67 | 0 | 0.3 | 0.2 | 0.7 | 0 | 0 | 0.2 | 0.4 | 0.2 | 0.5 | 0.25
#031 | 123.3 | 123.4 | 0.4 | 0.1 | 0.1 | 0 | 0 | 0 | 0.9 | 0.3 | 0 | 0 | 0.18
#032 | 127.42 | 127.5 | 0.3 | 0.1 | 1 | 1 | 0.7 | 0 | 0.7 | 1.1 | 0.5 | 0.2 | 0.56
#033 | 131.75 | 131.84 | 0 | 1.3 | 0.6 | 0.4 | 0 | 1.1 | 1.1 | 1.2 | 0 | 0.5 | 0.62
#034 | 135.57 | 135.7 | 0.7 | 0.2 | 0.4 | 0 | 0.2 | 0.7 | 0.4 | 0 | 1.2 | 0.3 | 0.41
#035 | 139.23 | 139.38 | 0 | 0.5 | 0.09 | 1.3 | 0 | 0.5 | 0.9 | 1.2 | 0.4 | 0 | 0.489
#036 | 143.29 | 143.44 | 0 | 0.6 | 0 | 0.6 | 0 | 0 | 0 | 0.5 | 0.04 | 0 | 0.174
#037 | 147.37 | 147.47 | 0 | 0 | 0 | 0.04 | 0.02 | 1.1 | 1 | 0.1 | 0.3 | 0.2 | 0.276
#038 | 151.33 | 151.4 | 0 | 0 | 1.1 | 1.3 | 0.5 | 0 | 0.3 | 0.4 | 0.1 | 0 | 0.37
#039 | 156.28 | 156.4 | 0.5 | 0 | 1.1 | 1.1 | 0.7 | 0 | 0 | 0 | 0 | 0 | 0.34
#040 | 160.11 | 160.2 | 0.4 | 0.7 | 0 | 1.7 | 0.4 | 0.08 | 0 | 0 | 0.04 | 0.1 | 0.342
#041 | 164.07 | 164.23 | 0.4 | 0.5 | 0.3 | 0.8 | 0.1 | 0.3 | 0 | 0 | 0.3 | 0.6 | 0.33
#042 | 168.02 | 168.15 | 0 | 1.2 | 0.8 | 0.3 | 0.4 | 1.1 | 0.2 | 0.4 | 0.8 | 0 | 0.52
#043 | 172.4 | 172.5 | 0 | 0.7 | 1 | 0.6 | 0.7 | 0 | 0 | 1 | 0 | 0.3 | 0.43
#044 | 176.5 | 176.62 | 0 | 0.1 | 0.2 | 0 | 0.5 | 0.2 | 0.2 | 0 | 0.5 | 0 | 0.17
#045 | 180.58 | 180.67 | 0 | 0.3 | 0.2 | 0.2 | 0 | 0.04 | 0.5 | 0 | 0.04 | 0.6 | 0.188
#046 | 184.29 | 184.4 | 1.2 | 0.4 | 0.8 | 1 | 0.9 | 0.6 | 0.1 | 1 | 0 | 0.1 | 0.61
#047 | 188.13 | 188.26 | 0 | 0.2 | 0.5 | 0.1 | 0.5 | 0.2 | 0 | 0 | 0.8 | 0 | 0.23
#048 | 192.22 | 192.32 | 1.2 | 0.5 | 0 | 0.1 | 0.6 | 1 | 0 | 0.6 | 0 | 0.3 | 0.43
#049 | 196.61 | 196.76 | 0 | 0.5 | 0.6 | 0 | 0 | 0.9 | 0 | 0.4 | 0.6 | 1.3 | 0.43
#050 | 200.4 | 200.5 | 0 | 0 | 0 | 0 | 0.07 | 1.2 | 0 | 0 | 0 | 0.7 | 0.197
#051 | 203.04 | 203.2 | 0 | 0 | 0 | 0.5 | 0 | 0 | 0 | 0 | 0 | 1.2 | 0.17
#052 | 204.15 | 204.27 | 0 | 0 | 0.2 | 1.2 | 0.3 | 0.5 | 0.7 | 1.1 | 0.4 | 1 | 0.54
#053 | 208.16 | 208.28 | 0.9 | 0.3 | 0.3 | 1.5 | 0 | 0 | 0.7 | 0.6 | 1.4 | 0.1 | 0.58
#054 | 212.02 | 212.1 | 0.8 | 0.6 | 0.3 | 0.7 | 0.1 | 0.7 | 0.2 | 0 | 0.2 | 0.7 | 0.43
#055 | 216.23 | 216.34 | 0.9 | 0.4 | 1.2 | 0.5 | 0.7 | 0 | 1 | 0.6 | 0.3 | 0.8 | 0.64
#056 | 220.4 | 220.52 | 0.7 | 0 | 0 | 0 | 1 | 0 | 0.9 | 0.6 | 1.2 | 0.5 | 0.49
#057 | 224.47 | 224.56 | 0.4 | 0.5 | 0 | 1.1 | 0 | 0 | 0 | 0 | 0.1 | 0 | 0.21
#058 | 228.81 | 228.91 | 0 | 0 | 1 | 0.4 | 0 | 0.1 | 0 | 0 | 0 | 1.3 | 0.28
#059 | 232.48 | 232.57 | 0 | 0.4 | 0 | 0.8 | 1.4 | 0.8 | 0 | 0.6 | 0.4 | 0.2 | 0.46 | rotulo errado, foi corrigido a mão
#060 | 236.28 | 236.4 | 0.8 | 1.5 | 0.7 | 0 | 0.5 | 1 | 0 | 0 | 0 | 0 | 0.45
#061 | 240.94 | 241.07 | 0.5 | 1.1 | 0 | 0.4 | 0.5 | 0 | 0.8 | 0.6 | 0 | 1.2 | 0.51
#062 | 244.46 | 244.59 | 0.3 | 0.7 | 0.3 | 1.3 | 0.6 | 1 | 0.4 | 1.2 | 0.5 | 0.8 | 0.71
#063 | 248.4 | 248.55 | 0 | 0.2 | 0.8 | 0 | 1.1 | 1.3 | 0 | 0.1 | 1.8 | 0.5 | 0.58
#064 | 252.48 | 252.61 | 0 | 0.4 | 0 | 1.3 | 1.3 | 0 | 1.4 | 0 | 0.6 | 0.7 | 0.57
#065 | 256.24 | 256.36 | 0 | 0 | 0.6 | 0.8 | 1.4 | 0 | 0.3 | 1.3 | 1.2 | 0.2 | 0.58
#066 | 260.2 | 260.3 | 0 | 0.9 | 1.3 | 0 | 0 | 0.8 | 0.1 | 0 | 0.4 | 0.7 | 0.42
#067 | 264.63 | 264.74 | 0 | 0 | 0.8 | 0.5 | 0.7 | 0.5 | 0.4 | 0.4 | 0.3 | 0.7 | 0.43
#068 | 268.23 | 268.4 | 0 | 0 | 0.4 | 0.4 | 0.3 | 0.5 | 0 | 0 | 1.1 | 0.2 | 0.29
#069 | 272.56 | 272.68 | 1.1 | 0.2 | 0 | 0 | 0.7 | 0.7 | 0.5 | 0 | 0.8 | 0.7 | 0.47
#070 | 276.4 | 276.52 | 0.3 | 0.5 | 1.2 | 0 | 0.8 | 1.1 | 0 | 1.1 | 0.7 | 1.1 | 0.68
#071 | 280.32 | 280.4 | 0.6 | 0.9 | 0 | 0.5 | 0.9 | 0.1 | 0.5 | 0.6 | 0 | 0 | 0.41
#072 | 284.58 | 284.7 | 0.4 | 0 | 0.4 | 0.3 | 1 | 0 | 0.7 | 0.8 | 0 | 0 | 0.36
#073 | 288.17 | 288.28 | 0 | 0.5 | 0.7 | 1 | 0.5 | 0.1 | 0.8 | 0.4 | 0.2 | 0 | 0.42
#074 | 292.77 | 292.82 | 0 | 0 | 1.8 | 0.8 | 0.5 | 0.7 | 0.7 | 0.3 | 0.2 | 0.8 | 0.58
#075 | 296.4 | 296.55 | 0 | 0.4 | 0.4 | 0.3 | 1.3 | 0.3 | 0.5 | 0.5 | 0 | 0 | 0.37
#076 | 300.25 | 300.4 | 0.6 | 0 | 0.6 | 1 | 0.3 | 0 | 0.2 | 0.5 | 0 | 0 | 0.32
#077 | 304.4 | 304.54 | 0.4 | 1 | 0 | 0.3 | 0.1 | 0.4 | 1.4 | 0 | 0 | 0.4 | 0.4
#078 | 308.06 | 308.16 | 0.3 | 0.1 | 0.8 | 0.6 | 0 | 0.3 | 0.8 | 0 | 0 | 0.1 | 0.3
#079 | 313.32 | 313.47 | 0.1 | 0 | 0.7 | 0.3 | 0.5 | 0 | 0.3 | 0 | 1.3 | 0 | 0.32
#080 | 317.05 | 317.19 | 0 | 0 | 0.1 | 0 | 0.2 | 0.5 | 0.5 | 0.5 | 0.5 | 0.1 | 0.24
#081 | 321.6 | 321.71 | 0.4 | 0.3 | 0.4 | 0 | 0.2 | 0 | 0.4 | 0 | 0 | 0.2 | 0.19
#082 | 325.46 | 325.59 | 0 | 1 | 0 | 0.5 | 0 | 0 | 0.3 | 0 | 0.9 | 0.6 | 0.33
#083 | 329.57 | 329.7 | 0 | 0.7 | 0 | 0 | 0.7 | 0.1 | 0.5 | 0 | 0.2 | 0 | 0.22
#084 | 333.44 | 333.6 | 0.1 | 0 | 0.8 | 0 | 0.3 | 0.9 | 1.4 | 0 | 0.8 | 0 | 0.43
#085 | 337.33 | 337.4 | 0.8 | 0.6 | 1.4 | 0.5 | 0.2 | 0 | 0.1 | 0.2 | 0.4 | 0 | 0.42
#086 | 341.4 | 341.5 | 0.4 | 0.9 | 0 | 0.7 | 0.2 | 0.4 | 0 | 0.5 | 0 | 0 | 0.31
#087 | 347.26 | 347.4 | 1.7 | 0.7 | 0.5 | 0.5 | 0 | 0 | 0.1 | 0.5 | 0.3 | 0 | 0.43
#088 | 350.83 | 350.99 | 0 | 0 | 0.1 | 1 | 0.8 | 0.2 | 0.7 | 0.6 | 1.2 | 0 | 0.46
#089 | 354.57 | 354.72 | 0 | 0.3 | 0 | 0 | 0.3 | 0.5 | 0.5 | 0.3 | 0.7 | 0 | 0.26
#090 | 358.7 | 358.85 | 0 | 0.9 | 0.1 | 0 | 0.5 | 0.5 | 1 | 0 | 0.7 | 1 | 0.47
#091 | 362.63 | 362.78 | 0.7 | 0.7 | 0.4 | 0 | 1.3 | 1.2 | 1 | 0.1 | 0 | 0.7 | 0.61
#092 | 366.17 | 366.3 | 0.7 | 0.9 | 1.3 | 0 | 0.6 | 0 | 0.4 | 0 | 0 | 0.5 | 0.44
#093 | 370.3 | 370.4 | 0 | 0.3 | 0 | 0.6 | 0 | 0.3 | 0 | 0 | 0 | 0.4 | 0.16
#094 | 374.4 | 374.54 | 0.1 | 1 | 0 | 0 | 0.7 | 0.1 | 1.5 | 0.1 | 1.3 | 0.8 | 0.56 | Amostra importante. Tem pirrotita no topo?
#095 | 378.4 | 378.55 | 0 | 0 | 0.3 | 0.8 | 0.3 | 1.6 | 0.4 | 0.6 | 0.5 | 0 | 0.45 | pirrotita?
#096 | 382.05 | 382.2 | 1.2 | 0.1 | 0.8 | 0.2 | 0 | 0 | 0.5 | 1.4 | 0.4 | 1 | 0.56
#097 | 386.26 | 386.41 | 0 | 0 | 0.8 | 0 | 0 | 0 | 0 | 0.3 | 0.6 | 0.5 | 0.22
#098 | 390.58 | 390.69 | 0.9 | 0.2 | 0.3 | 0.8 | 0 | 0 | 0 | 0 | 1.3 | 1.3 | 0.48
#099 | 394.57 | 394.7 | 0.2 | 0.5 | 1.8 | 0.4 | 0 | 0.2 | 0.4 | 0.4 | 0 | 0 | 0.39
#100 | 398.12 | 398.25 | 0.7 | 0 | 0.3 | 0.5 | 0.5 | 1.7 | 1.3 | 0.1 | 0 | 0 | 0.51
#101 | 402.28 | 402.36 | 0.7 | 0 | 0 | 0.3 | 0.1 | 0.1 | 0 | 0 | 0.6 | 0 | 0.18
#102 | 406.4 | 406.51 | 0 | 0 | 0.7 | 0 | 0.6 | 1 | 0 | 0 | 0 | 0.2 | 0.25
#103 | 410.4 | 410.48 | 0.6 | 0 | 0 | 0 | 0 | 0.5 | 0.5 | 0.8 | 1.1 | 0 | 0.35
#104 | 414.33 | 414.44 | 0 | 0.2 | 1.3 | 0.5 | 0.3 | 0 | 0 | 0 | 0 | 0.9 | 0.32
#105 | 418.28 | 418.4 | 0.4 | 0 | 0.1 | 0 | 0 | 0.7 | 0.8 | 0.3 | 0 | 0 | 0.23
#106 | 422.63 | 422.77 | 0 | 0.6 | 1.1 | 0 | 0.3 | 0.6 | 0.7 | 0.2 | 0.2 | 0.6 | 0.43
#107 | 426.5 | 426.64 | 0 | 0.8 | 0.1 | 0.3 | 0.5 | 0 | 0.6 | 0.8 | 0 | 0.6 | 0.37
#108 | 430.8 | 430.94 | 1.3 | 0.9 | 0.17 | 0.8 | 0.07 | 0.6 | 2.1 | 0 | 0.8 | 0.9 | 0.764
#109 | 433.63 | 433.75 | 0 | 0 | 0 | 0 | 0 | 0.5 | 0.7 | 0.5 | 0 | 0.1 | 0.18
#110 | 438.52 | 438.65 | 0 | 0.3 | 0 | 0.9 | 0.6 | 0 | 1.4 | 0.2 | 0.4 | 0.2 | 0.4
#111 | 442.26 | 442.4 | 0.2 | 1 | 1.1 | 0.4 | 0 | 0.2 | 0 | 0.3 | 1.7 | 0.7 | 0.56
#112 | 446.4 | 446.51 | 0 | 0.08 | 0.9 | 0.6 | 0.4 | 0.6 | 1 | 0.2 | 0.2 | 1.1 | 0.508
#113 | 460.4 | 460.52 | 0.3 | 0 | 0.2 | 1.4 | 0.9 | 0 | 1.5 | 0.7 | 0.7 | 0 | 0.57
#115 | 464.68 | 464.8 | 1 | 0.9 | 0.7 | 0 | 1.2 | 0.3 | 0.9 | 0.7 | 0.7 | 0.9 | 0.73
#116 | 468.32 | 468.47 | 0.1 | 1.5 | 0.5 | 0 | 0.1 | 0.5 | 0 | 1.3 | 0 | 0.2 | 0.42
#117 | 472.56 | 472.67 | 1 | 0.4 | 0 | 0 | 0.3 | 0.7 | 0.1 | 0.4 | 0.7 | 0 | 0.36
#118 | 476.43 | 476.54 | 0.4 | 0.4 | 0.1 | 0.4 | 0.5 | 0.2 | 0.5 | 0.5 | 0.4 | 0 | 0.34
#119 | 480.5 | 480.61 | 0 | 0 | 0.06 | 1.3 | 0.4 | 0 | 0.9 | 0.4 | 0.4 | 0 | 0.346
#120 | 484.51 | 484.63 | 0.6 | 0 | 0.4 | 0.6 | 0.8 | 0.4 | 0 | 1 | 1.1 | 1.2 | 0.61
#121 | 488.24 | 488.36 | 1.1 | 0.2 | 0.4 | 0 | 0.5 | 0 | 0 | 0.8 | 0.1 | 0.6 | 0.37
#122 | 492.34 | 492.49 | 0.7 | 1.8 | 0 | 0.5 | 0.8 | 0.1 | 0.5 | 0.4 | 0 | 0.1 | 0.49
#123 | 496.3 | 496.4 | 0.2 | 0.3 | 0.7 | 0.2 | 0 | 0 | 0.6 | 0 | 0.4 | 0 | 0.24
#124 | 500.64 | 500.74 | 0 | 0 | 0.06 | 0 | 0 | 0 | 0.09 | 1.3 | 0.5 | 0.3 | 0.225

## DENSITY
FID | From | To | Massa 1 (seca) | Massa 1 (imersa) | *Densidade 1 | *Volume 1 | Observação
#001 | 3.2 | 3.3 | 0.224 | 0.136 | 2.5399 | 88.194
#002 | 7.4 | 7.5 | 0.362 | 0.226 | 2.6559 | 136.2999
#003 | 10.86 | 10.96 | 0.356 | 0.222 | 2.6509 | 134.2954
#004 | 15.11 | 15.22 | 0.451 | 0.281 | 2.6471 | 170.3748
#005 | 18.85 | 18.95 | 0.493 | 0.306 | 2.6306 | 187.4123
#006 | 23.65 | 23.76 | 0.32 | 0.2 | 2.6608 | 120.2646
#007 | 27.39 | 27.48 | 0.179 | 0.111 | 2.6266 | 68.1499
#008 | 31.4 | 31.5 | 0.168 | 0.105 | 2.6608 | 63.1389
#009 | 35.05 | 35.16 | 0.248 | 0.154 | 2.6325 | 94.2073
#010 | 39.12 | 39.26 | 0.34 | 0.212 | 2.6504 | 128.2822
#011 | 43.4 | 43.52 | 0.277 | 0.173 | 2.6576 | 104.2293
#012 | 47.54 | 47.62 | 0.121 | 0.075 | 2.6246 | 46.1014
#013 | 50.44 | 50.52 | 0.149 | 0.095 | 2.7532 | 54.1191
#014 | 55.4 | 55.55 | 0.237 | 0.148 | 2.6571 | 89.1962
#015 | 59.18 | 59.34 | 0.286 | 0.179 | 2.667 | 107.2359
#016 | 63.79 | 63.86 | 0.156 | 0.098 | 2.6837 | 58.1279
#017 | 67.45 | 67.6 | 0.356 | 0.222 | 2.6509 | 134.2954
#018 | 71.35 | 71.42 | 0.227 | 0.141 | 2.6337 | 86.1896
#019 | 74.78 | 74.92 | 0.332 | 0.207 | 2.6502 | 125.2756
#020 | 78.88 | 79 | 0.271 | 0.169 | 2.651 | 102.2249
#021 | 83.83 | 83.94 | 0.266 | 0.165 | 2.6279 | 101.2227
#022 | 87.33 | 87.43 | 0.24 | 0.15 | 2.6608 | 90.1984
#023 | 91.46 | 91.57 | 0.209 | 0.13 | 2.6397 | 79.1742
#024 | 95 | 95.1 | 0.241 | 0.149 | 2.6138 | 92.2028
#025 | 99.35 | 99.45 | 0.162 | 0.101 | 2.6499 | 61.1345
#026 | 103.18 | 103.29 | 0.177 | 0.11 | 2.636 | 67.1477
#027 | 107.43 | 107.51 | 0.156 | 0.097 | 2.6383 | 59.1301
#028 | 111.34 | 111.42 | 0.151 | 0.094 | 2.6433 | 57.1257
#029 | 115.25 | 115.32 | 0.117 | 0.073 | 2.6532 | 44.097
#030 | 119.57 | 119.67 | 0.239 | 0.15 | 2.6795 | 89.1962
#031 | 123.3 | 123.4 | 0.17 | 0.106 | 2.6504 | 64.1411
#032 | 127.42 | 127.5 | 0.12 | 0.075 | 2.6608 | 45.0992
#033 | 131.75 | 131.84 | 0.173 | 0.108 | 2.6557 | 65.1433
#034 | 135.57 | 135.7 | 0.268 | 0.171 | 2.7568 | 97.2139
#035 | 139.23 | 139.38 | 0.287 | 0.179 | 2.6516 | 108.2381
#036 | 143.29 | 143.44 | 0.295 | 0.186 | 2.7005 | 109.2403
#037 | 147.37 | 147.47 | 0.162 | 0.101 | 2.6499 | 61.1345
#038 | 151.33 | 151.4 | 0.118 | 0.074 | 2.6759 | 44.097
#039 | 156.28 | 156.4 | 0.268 | 0.169 | 2.7011 | 99.2183
#040 | 160.11 | 160.2 | 0.156 | 0.098 | 2.6837 | 58.1279
#041 | 164.07 | 164.23 | 0.309 | 0.193 | 2.6579 | 116.2558
#042 | 168.02 | 168.15 | 0.194 | 0.122 | 2.6885 | 72.1587
#043 | 172.4 | 172.5 | 0.178 | 0.113 | 2.7324 | 65.1433
#044 | 176.5 | 176.62 | 0.262 | 0.164 | 2.6676 | 98.2161
#045 | 180.58 | 180.67 | 0.159 | 0.1 | 2.689 | 59.1301
#046 | 184.29 | 184.4 | 0.163 | 0.102 | 2.6663 | 61.1345
#047 | 188.13 | 188.26 | 0.227 | 0.141 | 2.6337 | 86.1896
#048 | 192.22 | 192.32 | 0.19 | 0.119 | 2.6702 | 71.1565
#049 | 196.61 | 196.76 | 0.284 | 0.177 | 2.6484 | 107.2359
#050 | 200.4 | 200.5 | 0.131 | 0.082 | 2.6676 | 49.108
#051 | 203.04 | 203.2 | 0.223 | 0.144 | 2.8166 | 79.1742
#052 | 204.15 | 204.27 | 0.212 | 0.133 | 2.6776 | 79.1742
#053 | 208.16 | 208.28 | 0.231 | 0.144 | 2.6493 | 87.1918
#054 | 212.02 | 212.1 | 0.123 | 0.077 | 2.668 | 46.1014
#055 | 216.23 | 216.34 | 0.245 | 0.153 | 2.6572 | 92.2028
#056 | 220.4 | 220.52 | 0.277 | 0.173 | 2.6576 | 104.2293
#057 | 224.47 | 224.56 | 0.244 | 0.153 | 2.6754 | 91.2006
#058 | 228.81 | 228.91 | 0.163 | 0.102 | 2.6663 | 61.1345
#059 | 232.48 | 232.57 | 0.207 | 0.129 | 2.648 | 78.172
#060 | 236.28 | 236.4 | 0.247 | 0.154 | 2.6501 | 93.2051
#061 | 240.94 | 241.07 | 0.228 | 0.142 | 2.6453 | 86.1896
#062 | 244.46 | 244.59 | 0.331 | 0.207 | 2.6635 | 124.2734
#063 | 248.4 | 248.55 | 0.354 | 0.224 | 2.7171 | 130.2866
#064 | 252.48 | 252.61 | 0.324 | 0.202 | 2.6499 | 122.269
#065 | 256.24 | 256.36 | 0.275 | 0.172 | 2.664 | 103.2271
#066 | 260.2 | 260.3 | 0.24 | 0.15 | 2.6608 | 90.1984
#067 | 264.63 | 264.74 | 0.232 | 0.145 | 2.6608 | 87.1918
#068 | 268.23 | 268.4 | 0.41 | 0.256 | 2.6565 | 154.3395
#069 | 272.56 | 272.68 | 0.289 | 0.183 | 2.7204 | 106.2337
#070 | 276.4 | 276.52 | 0.309 | 0.194 | 2.681 | 115.2536
#071 | 280.32 | 280.4 | 0.177 | 0.111 | 2.6759 | 66.1455
#072 | 284.58 | 284.7 | 0.329 | 0.206 | 2.6689 | 123.2712
#073 | 288.17 | 288.28 | 0.209 | 0.13 | 2.6397 | 79.1742
#074 | 292.77 | 292.82 | 0.298 | 0.186 | 2.6549 | 112.2469
#075 | 296.4 | 296.55 | 0.264 | 0.165 | 2.6608 | 99.2183
#076 | 300.25 | 300.4 | 0.292 | 0.182 | 2.6487 | 110.2425
#077 | 304.4 | 304.54 | 0.248 | 0.154 | 2.6325 | 94.2073
#078 | 308.06 | 308.16 | 0.176 | 0.11 | 2.6608 | 66.1455
#079 | 313.32 | 313.47 | 0.278 | 0.174 | 2.6672 | 104.2293
#080 | 317.05 | 317.19 | 0.257 | 0.16 | 2.6437 | 97.2139
#081 | 321.6 | 321.71 | 0.201 | 0.126 | 2.6741 | 75.1654
#082 | 325.46 | 325.59 | 0.207 | 0.129 | 2.648 | 78.172
#083 | 329.57 | 329.7 | 0.242 | 0.151 | 2.6535 | 91.2006
#084 | 333.44 | 333.6 | 0.329 | 0.208 | 2.713 | 121.2668
#085 | 337.33 | 337.4 | 0.12 | 0.075 | 2.6608 | 45.0992
#086 | 341.4 | 341.5 | 0.181 | 0.113 | 2.6559 | 68.1499
#087 | 347.26 | 347.4 | 0.239 | 0.151 | 2.7099 | 88.194
#088 | 350.83 | 350.99 | 0.387 | 0.247 | 2.7582 | 140.3087
#089 | 354.57 | 354.72 | 0.328 | 0.207 | 2.7048 | 121.2668
#090 | 358.7 | 358.85 | 0.31 | 0.195 | 2.6897 | 115.2536
#091 | 362.63 | 362.78 | 0.313 | 0.198 | 2.7158 | 115.2536
#092 | 366.17 | 366.3 | 0.312 | 0.196 | 2.6837 | 116.2558
#093 | 370.3 | 370.4 | 0.236 | 0.146 | 2.6165 | 90.1984
#094 | 374.4 | 374.54 | 0.301 | 0.189 | 2.6816 | 112.2469
#095 | 378.4 | 378.55 | 0.341 | 0.214 | 2.6791 | 127.28
#096 | 382.05 | 382.2 | 0.323 | 0.202 | 2.6635 | 121.2668
#097 | 386.26 | 386.41 | 0.356 | 0.237 | 2.985 | 119.2624 | amostra com problema?
#098 | 390.58 | 390.69 | 0.223 | 0.139 | 2.6489 | 84.1852
#099 | 394.57 | 394.7 | 0.27 | 0.17 | 2.6941 | 100.2205
#100 | 398.12 | 398.25 | 0.319 | 0.199 | 2.6525 | 120.2646
#101 | 402.28 | 402.36 | 0.171 | 0.107 | 2.666 | 64.1411
#102 | 406.4 | 406.51 | 0.261 | 0.164 | 2.6848 | 97.2139
#103 | 410.4 | 410.48 | 0.201 | 0.125 | 2.6389 | 76.1676
#104 | 414.33 | 414.44 | 0.261 | 0.164 | 2.6848 | 97.2139
#105 | 418.28 | 418.4 | 0.278 | 0.173 | 2.6418 | 105.2315
#106 | 422.63 | 422.77 | 0.253 | 0.157 | 2.6296 | 96.2117
#107 | 426.5 | 426.64 | 0.391 | 0.244 | 2.654 | 147.3241
#108 | 430.8 | 430.94 | 0.335 | 0.209 | 2.6529 | 126.2778
#109 | 433.63 | 433.75 | 0.304 | 0.19 | 2.6608 | 114.2514
#110 | 438.52 | 438.65 | 0.275 | 0.172 | 2.664 | 103.2271
#111 | 442.26 | 442.4 | 0.294 | 0.184 | 2.6668 | 110.2425
#112 | 446.4 | 446.51 | 0.26 | 0.163 | 2.6745 | 97.2139
#113 | 450.4 | 450.52 | 0.21 | 0.132 | 2.6864 | 78.172
#114 | 460.4 | 460.5 | 0.28 | 0.175 | 2.6608 | 105.2315
#115 | 464.68 | 464.8 | 0.278 | 0.174 | 2.6672 | 104.2293
#116 | 468.32 | 468.47 | 0.386 | 0.242 | 2.6747 | 144.3175
#117 | 472.56 | 472.67 | 0.24 | 0.15 | 2.6608 | 90.1984
#118 | 476.43 | 476.54 | 0.264 | 0.166 | 2.688 | 98.2161
#119 | 480.5 | 480.61 | 0.22 | 0.138 | 2.677 | 82.1808
#120 | 484.51 | 484.63 | 0.281 | 0.175 | 2.6451 | 106.2337 | checar foto depois
#121 | 488.24 | 488.36 | 0.346 | 0.221 | 2.7619 | 125.2756
#122 | 492.34 | 492.49 | 0.374 | 0.238 | 2.7439 | 136.2999
#123 | 496.3 | 496.4 | 0.215 | 0.136 | 2.7155 | 79.1742
#124 | 500.64 | 500.74 | 0.314 | 0.2 | 2.7483 | 114.2514

## DESCRIPTION
HOLEID | FROM | TO | LITHO | MIN | COMMENT
CAN120 | 0 | 1 | SOLO | 0 | ARGILOSO. DE COLORACAO CINZA AMARROMZADA. PROVENIENTE DE ROCHA INTRUSIVA ALGUNS TRECHOS (MUITO PEQUENOS) ARENOSOS
CAN120 | 1 | 2 | SOLO | 0 | ARGILOSO. DE COLORACAO CINZA AMARROMZADA. PROVENIENTE DE ROCHA INTRUSIVA ALGUNS TRECHOS (MUITO PEQUENOS) ARENOSOS
CAN120 | 2 | 3 | SOLO | 0 | ARGILOSO. DE COLORACAO CINZA AMARROMZADA. PROVENIENTE DE ROCHA INTRUSIVA ALGUNS TRECHOS (MUITO PEQUENOS) ARENOSOS
CAN120 | 3 | 3.78 | SOLO | 0 | ARGILOSO. DE COLORACAO CINZA AMARROMZADA. PROVENIENTE DE ROCHA INTRUSIVA ALGUNS TRECHOS (MUITO PEQUENOS) ARENOSOS
CAN120 | 3.78 | 4.57 | QTO | 0 | POUCO FUCHSITICO. MUITO ALTERADO. GROSSEIRO DE COR LARANJA
CAN120 | 4.57 | 5.67 | QTO | 0 | POUCO FUCHSITICO. MUITO ALTERADO. GROSSEIRO DE COR LARANJA
CAN120 | 5.67 | 6.47 | QTO | 0 | POUCO FUCHSITICO. MUITO ALTERADO. GROSSEIRO DE COR LARANJA
CAN120 | 6.47 | 7.5 | SOLO | 0 | ARGILOSO. DE COLORACAO CINZA AMARROMZADA. PROVENIENTE DE ROCHA INTRUSIVA
CAN120 | 7.5 | 8.53 | QTO | 0 | FUCHSITICO. OXIDADO NAS FRATURAS E ALGUNS TRECHOS ALARANJADOS
CAN120 | 8.53 | 9.4 | QTO | 0 | FUCHSITICO. OXIDADO NAS FRATURAS E ALGUNS TRECHOS ALARANJADOS
CAN120 | 9.4 | 10.36 | QTO | 0 | FUCHSITICO. OXIDADO NAS FRATURAS E ALGUNS TRECHOS ALARANJADOS
CAN120 | 10.36 | 11.24 | QTO | 0 | FUCHSITICO. OXIDADO NAS FRATURAS E ALGUNS TRECHOS ALARANJADOS
CAN120 | 11.24 | 12.1 | QTO | 0 | FUCHSITICO. OXIDADO NAS FRATURAS E ALGUNS TRECHOS ALARANJADOS
CAN120 | 12.1 | 13.08 | QTO | 0 | FUCHSITICO. OXIDADO NAS FRATURAS E ALGUNS TRECHOS ALARANJADOS
CAN120 | 13.08 | 14 | QTO | 0 | FUCHSITICO. OXIDADO NAS FRATURAS E ALGUNS TRECHOS ALARANJADOS
CAN120 | 14 | 14.95 | QTO | 0 | FUCHSITICO. OXIDADO NAS FRATURAS E ALGUNS TRECHOS ALARANJADOS
CAN120 | 14.95 | 15.86 | QTO | 0 | FUCHSITICO. OXIDADO NAS FRATURAS E ALGUNS TRECHOS ALARANJADOS
CAN120 | 15.86 | 16.73 | QTO | 0 | FUCHSITICO. OXIDADO NAS FRATURAS E ALGUNS TRECHOS ALARANJADOS
CAN120 | 16.73 | 17.7 | QTO | 0 | FUCHSITICO. OXIDADO NAS FRATURAS E ALGUNS TRECHOS ALARANJADOS
CAN120 | 17.7 | 18.6 | QTO | 0 | FUCHSITICO. OXIDADO NAS FRATURAS E ALGUNS TRECHOS ALARANJADOS
CAN120 | 18.6 | 19.55 | QTO | 0 | FUCHSITICO. OXIDADO NAS FRATURAS E ALGUNS TRECHOS ALARANJADOS
CAN120 | 19.55 | 20.4 | QTO | 0 | FUCHSITICO. OXIDADO NAS FRATURAS E ALGUNS TRECHOS ALARANJADOS
CAN120 | 20.4 | 21.23 | QTO | 0 | FUCHSITICO. OXIDADO NAS FRATURAS E ALGUNS TRECHOS ALARANJADOS
CAN120 | 21.23 | 22.16 | QTO | 0 | FUCHSITICO. OXIDADO NAS FRATURAS E ALGUNS TRECHOS ALARANJADOS
CAN120 | 22.16 | 23.1 | QTO | 0 | COM SEIXOS "VS". FUCHSITICO E BASTANTE OXIDADO
CAN120 | 23.1 | 24 | QTO | 0 | FUCHSITICO. OXIDADO NAS FRATURAS E ALGUNS TRECHOS ALARANJADOS
CAN120 | 24 | 24.98 | QTO | 0 | COM SEIXOS "VS". FUCHSITICO E BASTANTE OXIDADO
CAN120 | 24.98 | 25.93 | QTO | 0 | COM SEIXOS "VS". FUCHSITICO E BASTANTE OXIDADO
CAN120 | 25.93 | 27.17 | QTO | 0 | COM SEIXOS "VS". FUCHSITICO E BASTANTE OXIDADO
CAN120 | 27.17 | 27.52 | GRIT | 1 | MAL EMPACOTADO. FUCHSITICO E BASTANTE OXIDADO
CAN120 | 27.52 | 27.9 | GRIT | 0 | MAL EMPACOTADO. FUCHSITICO E BASTANTE OXIDADO
CAN120 | 27.9 | 28.46 | GRIT | 0 | MAL EMPACOTADO. FUCHSITICO E BASTANTE OXIDADO
CAN120 | 28.46 | 28.86 | GRIT | 0 | MAL EMPACOTADO. FUCHSITICO E BASTANTE OXIDADO
CAN120 | 28.86 | 29.36 | GRIT | 0 | MAL EMPACOTADO. FUCHSITICO E BASTANTE OXIDADO
CAN120 | 29.36 | 29.83 | GRIT | 0 | MAL EMPACOTADO. FUCHSITICO E BASTANTE OXIDADO
CAN120 | 29.83 | 30.31 | GRIT | 0 | MAL EMPACOTADO. FUCHSITICO E BASTANTE OXIDADO
CAN120 | 30.31 | 30.79 | GRIT | 0 | MAL EMPACOTADO. FUCHSITICO E BASTANTE OXIDADO
CAN120 | 30.79 | 31.19 | GRIT | 0 | MAL EMPACOTADO. FUCHSITICO E BASTANTE OXIDADO
CAN120 | 31.19 | 31.7 | GRIT | 0 | MAL EMPACOTADO. FUCHSITICO E BASTANTE OXIDADO
CAN120 | 31.7 | 32.7 | QTO | 0 | FUCHSITICO. OXIDADO PRINCIPALMENTE NAS FRATURAS E BASTANTE SILICIFICADO
CAN120 | 32.7 | 33.23 | GRIT | 0 | MAL EMPACOTADO. FUCHSITICO E BASTANTE OXIDADO
CAN120 | 33.23 | 33.98 | QTO | 0 | FUCHSITICO. OXIDADO PRINCIPALMENTE NAS FRATURAS E BASTANTE SILICIFICADO
CAN120 | 33.98 | 34.77 | QTO | 0 | FUCHSITICO. OXIDADO PRINCIPALMENTE NAS FRATURAS E BASTANTE SILICIFICADO
CAN120 | 34.77 | 35.24 | GRIT | 0 | MAL EMPACOTADO. FUCHSITICO E BASTANTE OXIDADO
CAN120 | 35.24 | 35.65 | SMPC | 1000 | 0 17 M DE SMPC - EMPACOTADO. MATRIZ BASTANTE OXIDADA. POUCO FUCHSITICA E MUITOS BOXWORKS 0 24 M DE QTO - FUCHSITICO E BASTANTE OXIDADO
CAN120 | 35.65 | 36.65 | QTO | 0 | NIVEIS BASTANTE FUCHSITICOS E NIVEIS BASTANTE OXIDADO (DE COR VERMELHA). PRINCIPALMENTE NAS FRATURAS
CAN120 | 36.65 | 37.6 | QTO | 0 | NIVEIS BASTANTE FUCHSITICOS E NIVEIS BASTANTE OXIDADO (DE COR VERMELHA). PRINCIPALMENTE NAS FRATURAS
CAN120 | 37.6 | 38.57 | QTO | 0 | NIVEIS BASTANTE FUCHSITICOS E NIVEIS BASTANTE OXIDADO (DE COR VERMELHA). PRINCIPALMENTE NAS FRATURAS
CAN120 | 38.57 | 39.55 | QTO | 0 | NIVEIS BASTANTE FUCHSITICOS E NIVEIS BASTANTE OXIDADO (DE COR VERMELHA). PRINCIPALMENTE NAS FRATURAS
CAN120 | 39.55 | 40.36 | QTO | 0 | NIVEIS BASTANTE FUCHSITICOS E NIVEIS BASTANTE OXIDADO (DE COR VERMELHA). PRINCIPALMENTE NAS FRATURAS
CAN120 | 40.36 | 40.98 | QTO | 0 | NIVEIS BASTANTE FUCHSITICOS E NIVEIS BASTANTE OXIDADO (DE COR VERMELHA). PRINCIPALMENTE NAS FRATURAS
CAN120 | 40.98 | 41.45 | SMPC | 0 | BEM EMPACOTADO. MATRIZ FUCHSITICA. BASTANTE OXIDADA E POUCO PIRITOSA
CAN120 | 41.45 | 42.73 | QTO | 0 | FUCHSITICO. COM ALGUNS NIVEIS BASTANTE OXIDADOS
CAN120 | 42.73 | 43.7 | QTO | 0 | FUCHSITICO. COM ALGUNS NIVEIS BASTANTE OXIDADOS
CAN120 | 43.7 | 44.78 | QTO | 0 | FUCHSITICO. COM ALGUNS NIVEIS BASTANTE OXIDADOS
CAN120 | 44.78 | 45.86 | QTO | 0 | FUCHSITICO. COM ALGUNS NIVEIS BASTANTE OXIDADOS
CAN120 | 45.86 | 46.9 | QTO | 0 | FUCHSITICO. COM ALGUNS NIVEIS BASTANTE OXIDADOS
CAN120 | 46.9 | 47.95 | QTO | 0 | FUCHSITICO. COM ALGUNS NIVEIS BASTANTE OXIDADOS
CAN120 | 47.95 | 49.19 | QTO | 0 | FUCHSITICO. COM ALGUNS NIVEIS BASTANTE OXIDADOS
CAN120 | 49.19 | 49.94 | QTO | 0 | FUCHSITICO. COM ALGUNS NIVEIS BASTANTE OXIDADOS
CAN120 | 49.94 | 50.33 | MSPC | 0 | EMPACOTADO A BEM EMPACOTADO.MATRIZ BASTANTE FUCHSITICA. BASTANTE PIRITA. TANTO DISSEMINADA NA MATRIZ COMO EM FRATURAS PRESENCA DE BOX WORKS SEIXOS DE CHERT (POUCOS) E SEIXOS "L"
CAN120 | 50.33 | 50.71 | MSPC | 0 | EMPACOTADO A BEM EMPACOTADO.MATRIZ BASTANTE FUCHSITICA. BASTANTE PIRITA. TANTO DISSEMINADA NA MATRIZ COMO EM FRATURAS PRESENCA DE BOX WORKS SEIXOS DE CHERT (POUCOS) E SEIXOS "L"
CAN120 | 50.71 | 51.39 | MSPC | 0 | EMPACOTADO A BEM EMPACOTADO.MATRIZ BASTANTE FUCHSITICA. BASTANTE PIRITA. TANTO DISSEMINADA NA MATRIZ COMO EM FRATURAS PRESENCA DE BOX WORKS SEIXOS DE CHERT (POUCOS) E SEIXOS "L"
CAN120 | 51.39 | 51.77 | MSPC | 0 | EMPACOTADO A BEM EMPACOTADO.MATRIZ BASTANTE FUCHSITICA. BASTANTE PIRITA. TANTO DISSEMINADA NA MATRIZ COMO EM FRATURAS PRESENCA DE BOX WORKS SEIXOS DE CHERT (POUCOS) E SEIXOS "L"
CAN120 | 51.77 | 52.3 | MSPC | 0 | EMPACOTADO A BEM EMPACOTADO.MATRIZ BASTANTE FUCHSITICA. BASTANTE PIRITA. TANTO DISSEMINADA NA MATRIZ COMO EM FRATURAS PRESENCA DE BOX WORKS SEIXOS DE CHERT (POUCOS) E SEIXOS "L"
CAN120 | 52.3 | 52.68 | GRIT | 0 | MAL EMPACOTADO. FUCHSITICO. MUITOS SEIXOS DE CHERT E ALGUNS TRECHOS COM SEIXOS "M" BEM ESPACADOS
CAN120 | 52.68 | 53.22 | GRIT | 0 | MAL EMPACOTADO. FUCHSITICO. MUITOS SEIXOS DE CHERT E ALGUNS TRECHOS COM SEIXOS "M" BEM ESPACADOS
CAN120 | 53.22 | 53.67 | GRIT | 0 | MAL EMPACOTADO. FUCHSITICO. MUITOS SEIXOS DE CHERT E ALGUNS TRECHOS COM SEIXOS "M" BEM ESPACADOS
CAN120 | 53.67 | 54.07 | GRIT | 0 | MAL EMPACOTADO. FUCHSITICO. MUITOS SEIXOS DE CHERT E ALGUNS TRECHOS COM SEIXOS "M" BEM ESPACADOS
CAN120 | 54.07 | 54.66 | GRIT | 0 | MAL EMPACOTADO. FUCHSITICO. MUITOS SEIXOS DE CHERT E ALGUNS TRECHOS COM SEIXOS "M" BEM ESPACADOS
CAN120 | 54.66 | 55.09 | GRIT | 0 | MAL EMPACOTADO. FUCHSITICO. MUITOS SEIXOS DE CHERT E ALGUNS TRECHOS COM SEIXOS "M" BEM ESPACADOS
CAN120 | 55.09 | 55.54 | GRIT | 0 | MAL EMPACOTADO. FUCHSITICO. MUITOS SEIXOS DE CHERT E ALGUNS TRECHOS COM SEIXOS "M" BEM ESPACADOS
CAN120 | 55.54 | 56 | GRIT | 0 | MAL EMPACOTADO. FUCHSITICO. MUITOS SEIXOS DE CHERT E ALGUNS TRECHOS COM SEIXOS "M" BEM ESPACADOS
CAN120 | 56 | 56.5 | GRIT | 0 | MAL EMPACOTADO. FUCHSITICO. MUITOS SEIXOS DE CHERT E ALGUNS TRECHOS COM SEIXOS "M" BEM ESPACADOS
CAN120 | 56.5 | 56.99 | GRIT | 0 | MAL EMPACOTADO. FUCHSITICO. MUITOS SEIXOS DE CHERT E ALGUNS TRECHOS COM SEIXOS "M" BEM ESPACADOS
CAN120 | 56.99 | 57.56 | GRIT | 0 | MAL EMPACOTADO. FUCHSITICO. MUITOS SEIXOS DE CHERT E ALGUNS TRECHOS COM SEIXOS "M" BEM ESPACADOS
CAN120 | 57.56 | 57.98 | GRIT | 0 | MAL EMPACOTADO. FUCHSITICO. MUITOS SEIXOS DE CHERT E ALGUNS TRECHOS COM SEIXOS "M" BEM ESPACADOS
CAN120 | 57.98 | 58.39 | GRIT | 0 | MAL EMPACOTADO. FUCHSITICO. MUITOS SEIXOS DE CHERT E ALGUNS TRECHOS COM SEIXOS "M" BEM ESPACADOS
CAN120 | 58.39 | 58.91 | GRIT | 0 | MAL EMPACOTADO. FUCHSITICO. MUITOS SEIXOS DE CHERT E ALGUNS TRECHOS COM SEIXOS "M" BEM ESPACADOS
CAN120 | 58.91 | 59.27 | GRIT | 0 | MAL EMPACOTADO. FUCHSITICO. MUITOS SEIXOS DE CHERT E ALGUNS TRECHOS COM SEIXOS "M" BEM ESPACADOS
CAN120 | 59.27 | 59.9 | GRIT | 0 | MAL EMPACOTADO. FUCHSITICO. MUITOS SEIXOS DE CHERT E ALGUNS TRECHOS COM SEIXOS "M" BEM ESPACADOS
CAN120 | 59.9 | 60.35 | GRIT | 0 | MAL EMPACOTADO. FUCHSITICO. MUITOS SEIXOS DE CHERT E ALGUNS TRECHOS COM SEIXOS "M" BEM ESPACADOS
CAN120 | 60.35 | 60.88 | GRIT | 0 | MAL EMPACOTADO. FUCHSITICO. MUITOS SEIXOS DE CHERT E ALGUNS TRECHOS COM SEIXOS "M" BEM ESPACADOS
CAN120 | 60.88 | 61.47 | GRIT | 0 | MAL EMPACOTADO. FUCHSITICO. MUITOS SEIXOS DE CHERT E ALGUNS TRECHOS COM SEIXOS "M" BEM ESPACADOS
CAN120 | 61.47 | 62.07 | GRIT | 0 | MAL EMPACOTADO. FUCHSITICO. MUITOS SEIXOS DE CHERT E ALGUNS TRECHOS COM SEIXOS "M" BEM ESPACADOS
CAN120 | 62.07 | 62.79 | QTO | 0 | FUCHSITICO. BASTANTE OXIDADO. PRINCIPALMENTE NAS FRATURAS
CAN120 | 62.79 | 63.8 | QTO | 0 | FUCHSITICO. BASTANTE OXIDADO. PRINCIPALMENTE NAS FRATURAS
CAN120 | 63.8 | 64.77 | QTO | 0 | FUCHSITICO. BASTANTE OXIDADO. PRINCIPALMENTE NAS FRATURAS
CAN120 | 64.77 | 65.54 | QTO | 0 | FUCHSITICO. BASTANTE OXIDADO. PRINCIPALMENTE NAS FRATURAS
CAN120 | 65.54 | 66.12 | GRIT | 0 | MAL EMPACOTADO. FUCHSITICO. SEIXOS DE CHERT E ALGUNS TRECHOS COM SEIXOS "M" BEM ESPACADOS
CAN120 | 66.12 | 66.53 | GRIT | 0 | MAL EMPACOTADO. FUCHSITICO. SEIXOS DE CHERT E ALGUNS TRECHOS COM SEIXOS "M" BEM ESPACADOS
CAN120 | 66.53 | 67.11 | GRIT | 0 | MAL EMPACOTADO. FUCHSITICO. SEIXOS DE CHERT E ALGUNS TRECHOS COM SEIXOS "M" BEM ESPACADOS
CAN120 | 67.11 | 67.7 | GRIT | 0 | MAL EMPACOTADO. FUCHSITICO. SEIXOS DE CHERT E ALGUNS TRECHOS COM SEIXOS "M" BEM ESPACADOS
CAN120 | 67.7 | 68.32 | GRIT | 0 | MAL EMPACOTADO. FUCHSITICO. SEIXOS DE CHERT E ALGUNS TRECHOS COM SEIXOS "M" BEM ESPACADOS
CAN120 | 68.32 | 68.68 | GRIT | 0 | MAL EMPACOTADO. FUCHSITICO. SEIXOS DE CHERT E ALGUNS TRECHOS COM SEIXOS "M" BEM ESPACADOS
CAN120 | 68.68 | 69.14 | GRIT | 0 | MAL EMPACOTADO. FUCHSITICO. SEIXOS DE CHERT E ALGUNS TRECHOS COM SEIXOS "M" BEM ESPACADOS
CAN120 | 69.14 | 69.77 | GRIT | 0 | MAL EMPACOTADO. FUCHSITICO. SEIXOS DE CHERT E ALGUNS TRECHOS COM SEIXOS "M" BEM ESPACADOS
CAN120 | 69.77 | 70.37 | GRIT | 0 | MAL EMPACOTADO. FUCHSITICO. SEIXOS DE CHERT E ALGUNS TRECHOS COM SEIXOS "M" BEM ESPACADOS
CAN120 | 70.37 | 70.97 | GRIT | 0 | MAL EMPACOTADO. FUCHSITICO. SEIXOS DE CHERT E ALGUNS TRECHOS COM SEIXOS "M" BEM ESPACADOS
CAN120 | 70.97 | 71.6 | GRIT | 0 | MAL EMPACOTADO. FUCHSITICO. SEIXOS DE CHERT E ALGUNS TRECHOS COM SEIXOS "M" BEM ESPACADOS
CAN120 | 71.6 | 72.2 | SVSPC | 0 | MAL EMPACOTADO. MATRIZ FUCSITCA. BASTANTE OXIDADA. BOXWORKS
CAN120 | 72.2 | 72.6 | VLPC | 0 | EMPACOTADO. MATRIZ FUCHSITICA. OXIDADA NAS FRATURAS
CAN120 | 72.6 | 73.1 | GRIT | 0 | MAL EMPACOTADO. FUCHSITICO. POUCOS SEIXOS DE CHERT E ALGUNS TRECHOS COM SEIXOS "M" BEM ESPACADOS
CAN120 | 73.1 | 73.55 | GRIT | 0 | MAL EMPACOTADO. FUCHSITICO. POUCOS SEIXOS DE CHERT E ALGUNS TRECHOS COM SEIXOS "M" BEM ESPACADOS
CAN120 | 73.55 | 74.09 | GRIT | 0 | MAL EMPACOTADO. FUCHSITICO. POUCOS SEIXOS DE CHERT E ALGUNS TRECHOS COM SEIXOS "M" BEM ESPACADOS
CAN120 | 74.09 | 74.5 | GRIT | 0 | MAL EMPACOTADO. FUCHSITICO. POUCOS SEIXOS DE CHERT E ALGUNS TRECHOS COM SEIXOS "M" BEM ESPACADOS
CAN120 | 74.5 | 75.01 | GRIT | 0 | MAL EMPACOTADO. FUCHSITICO. POUCOS SEIXOS DE CHERT E ALGUNS TRECHOS COM SEIXOS "M" BEM ESPACADOS
CAN120 | 75.01 | 75.5 | GRIT | 0 | MAL EMPACOTADO. FUCHSITICO. POUCOS SEIXOS DE CHERT E ALGUNS TRECHOS COM SEIXOS "M" BEM ESPACADOS
CAN120 | 75.5 | 75.98 | GRIT | 0 | MAL EMPACOTADO. FUCHSITICO. POUCOS SEIXOS DE CHERT E ALGUNS TRECHOS COM SEIXOS "M" BEM ESPACADOS
CAN120 | 75.98 | 76.58 | GRIT | 0 | MAL EMPACOTADO. FUCHSITICO. POUCOS SEIXOS DE CHERT E ALGUNS TRECHOS COM SEIXOS "M" BEM ESPACADOS
CAN120 | 76.58 | 76.99 | GRIT | 0 | MAL EMPACOTADO. FUCHSITICO. POUCOS SEIXOS DE CHERT E ALGUNS TRECHOS COM SEIXOS "M" BEM ESPACADOS
CAN120 | 76.99 | 77.43 | GRIT | 0 | MAL EMPACOTADO. FUCHSITICO. POUCOS SEIXOS DE CHERT E ALGUNS TRECHOS COM SEIXOS "M" BEM ESPACADOS
CAN120 | 77.43 | 77.93 | GRIT | 0 | MAL EMPACOTADO. FUCHSITICO. POUCOS SEIXOS DE CHERT E ALGUNS TRECHOS COM SEIXOS "M" BEM ESPACADOS
CAN120 | 77.93 | 78.41 | GRIT | 0 | MAL EMPACOTADO. FUCHSITICO. POUCOS SEIXOS DE CHERT E ALGUNS TRECHOS COM SEIXOS "M" BEM ESPACADOS
CAN120 | 78.41 | 78.96 | GRIT | 0 | MAL EMPACOTADO. FUCHSITICO. POUCOS SEIXOS DE CHERT E ALGUNS TRECHOS COM SEIXOS "M" BEM ESPACADOS
CAN120 | 78.96 | 79.4 | GRIT | 0 | MAL EMPACOTADO. FUCHSITICO. POUCOS SEIXOS DE CHERT E ALGUNS TRECHOS COM SEIXOS "M" BEM ESPACADOS
CAN120 | 79.4 | 79.9 | GRIT | 0 | MAL EMPACOTADO. FUCHSITICO. POUCOS SEIXOS DE CHERT E ALGUNS TRECHOS COM SEIXOS "M" BEM ESPACADOS
CAN120 | 79.9 | 80.36 | GRIT | 0 | MAL EMPACOTADO. FUCHSITICO. POUCOS SEIXOS DE CHERT E ALGUNS TRECHOS COM SEIXOS "M" BEM ESPACADOS
CAN120 | 80.36 | 80.91 | GRIT | 0 | MAL EMPACOTADO. FUCHSITICO. POUCOS SEIXOS DE CHERT E ALGUNS TRECHOS COM SEIXOS "M" BEM ESPACADOS
CAN120 | 80.91 | 81.33 | GRIT | 0 | MAL EMPACOTADO. FUCHSITICO. POUCOS SEIXOS DE CHERT E ALGUNS TRECHOS COM SEIXOS "M" BEM ESPACADOS
CAN120 | 81.33 | 81.83 | GRIT | 0 | MAL EMPACOTADO. FUCHSITICO. POUCOS SEIXOS DE CHERT E ALGUNS TRECHOS COM SEIXOS "M" BEM ESPACADOS
CAN120 | 81.83 | 82.28 | GRIT | 0 | MAL EMPACOTADO. FUCHSITICO. POUCOS SEIXOS DE CHERT E ALGUNS TRECHOS COM SEIXOS "M" BEM ESPACADOS
CAN120 | 82.28 | 82.74 | GRIT | 0 | MAL EMPACOTADO. FUCHSITICO. POUCOS SEIXOS DE CHERT E ALGUNS TRECHOS COM SEIXOS "M" BEM ESPACADOS
CAN120 | 82.74 | 83.2 | GRIT | 0 | MAL EMPACOTADO. FUCHSITICO. POUCOS SEIXOS DE CHERT E ALGUNS TRECHOS COM SEIXOS "M" BEM ESPACADOS
CAN120 | 83.2 | 83.8 | GRIT | 0 | MAL EMPACOTADO. FUCHSITICO. POUCOS SEIXOS DE CHERT E ALGUNS TRECHOS COM SEIXOS "M" BEM ESPACADOS
CAN120 | 83.8 | 84.4 | GRIT | 0 | MAL EMPACOTADO. FUCHSITICO. POUCOS SEIXOS DE CHERT E ALGUNS TRECHOS COM SEIXOS "M" BEM ESPACADOS
CAN120 | 84.4 | 85 | GRIT | 0 | MAL EMPACOTADO. FUCHSITICO. POUCOS SEIXOS DE CHERT E ALGUNS TRECHOS COM SEIXOS "M" BEM ESPACADOS
CAN120 | 85 | 85.48 | GRIT | 0 | MAL EMPACOTADO. FUCHSITICO. POUCOS SEIXOS DE CHERT E ALGUNS TRECHOS COM SEIXOS "M" BEM ESPACADOS
CAN120 | 85.48 | 86.01 | GRIT | 0 | MAL EMPACOTADO. FUCHSITICO. POUCOS SEIXOS DE CHERT E ALGUNS TRECHOS COM SEIXOS "M" BEM ESPACADOS
CAN120 | 86.01 | 86.49 | GRIT | 0 | MAL EMPACOTADO. FUCHSITICO. POUCOS SEIXOS DE CHERT E ALGUNS TRECHOS COM SEIXOS "M" BEM ESPACADOS
CAN120 | 86.49 | 87 | GRIT | 0 | MAL EMPACOTADO. FUCHSITICO. POUCOS SEIXOS DE CHERT E ALGUNS TRECHOS COM SEIXOS "M" BEM ESPACADOS
CAN120 | 87 | 87.6 | GRIT | 0 | MAL EMPACOTADO. FUCHSITICO. POUCOS SEIXOS DE CHERT E ALGUNS TRECHOS COM SEIXOS "M" BEM ESPACADOS
CAN120 | 87.6 | 88.21 | GRIT | 0 | MAL EMPACOTADO. FUCHSITICO. POUCOS SEIXOS DE CHERT E ALGUNS TRECHOS COM SEIXOS "M" BEM ESPACADOS
CAN120 | 88.21 | 88.82 | GRIT | 0 | MAL EMPACOTADO. FUCHSITICO. POUCOS SEIXOS DE CHERT E ALGUNS TRECHOS COM SEIXOS "M" BEM ESPACADOS
CAN120 | 88.82 | 89.47 | GRIT | 0 | MAL EMPACOTADO. FUCHSITICO. POUCOS SEIXOS DE CHERT E ALGUNS TRECHOS COM SEIXOS "M" BEM ESPACADOS
CAN120 | 89.47 | 89.98 | GRIT | 0 | MAL EMPACOTADO. FUCHSITICO. POUCOS SEIXOS DE CHERT E ALGUNS TRECHOS COM SEIXOS "M" BEM ESPACADOS
CAN120 | 89.98 | 90.48 | GRIT | 0 | MAL EMPACOTADO. FUCHSITICO. POUCOS SEIXOS DE CHERT E ALGUNS TRECHOS COM SEIXOS "M" BEM ESPACADOS
CAN120 | 90.48 | 90.95 | GRIT | 0 | MAL EMPACOTADO. FUCHSITICO. POUCOS SEIXOS DE CHERT E ALGUNS TRECHOS COM SEIXOS "M" BEM ESPACADOS
CAN120 | 90.95 | 91.88 | QTO | 0 | POUCO FUCHSITICO. MUITO FRATURADO. MUITO SILICIFICADO E OXIDADO PRINCIPALMENTE NAS FRATURAS PRESENCA DE ALGUNS SEIXOS "M" E "S". BASTANTE ESPACADOS
CAN120 | 91.88 | 92.86 | QTO | 0 | POUCO FUCHSITICO. MUITO FRATURADO. MUITO SILICIFICADO E OXIDADO PRINCIPALMENTE NAS FRATURAS PRESENCA DE ALGUNS SEIXOS "M" E "S". BASTANTE ESPACADOS
CAN120 | 92.86 | 93.85 | QTO | 0 | POUCO FUCHSITICO. MUITO FRATURADO. MUITO SILICIFICADO E OXIDADO PRINCIPALMENTE NAS FRATURAS PRESENCA DE ALGUNS SEIXOS "M" E "S". BASTANTE ESPACADOS
CAN120 | 93.85 | 94.8 | QTO | 0 | POUCO FUCHSITICO. MUITO FRATURADO. MUITO SILICIFICADO E OXIDADO PRINCIPALMENTE NAS FRATURAS PRESENCA DE ALGUNS SEIXOS "M" E "S". BASTANTE ESPACADOS
CAN120 | 94.8 | 95.8 | QTO | 0 | POUCO FUCHSITICO. MUITO FRATURADO. MUITO SILICIFICADO E OXIDADO PRINCIPALMENTE NAS FRATURAS PRESENCA DE ALGUNS SEIXOS "M" E "S". BASTANTE ESPACADOS
CAN120 | 95.8 | 96.8 | QTO | 0 | POUCO FUCHSITICO. MUITO FRATURADO. MUITO SILICIFICADO E OXIDADO PRINCIPALMENTE NAS FRATURAS PRESENCA DE ALGUNS SEIXOS "M" E "S". BASTANTE ESPACADOS
CAN120 | 96.8 | 97.39 | GRIT | 0 | MAL EMPACOTADO. FUCHSITICO. COM POUCOS SEIXOS DE CHERT E RAROS SEIXOS "M"
CAN120 | 97.39 | 97.92 | GRIT | 0 | MAL EMPACOTADO. FUCHSITICO. COM POUCOS SEIXOS DE CHERT E RAROS SEIXOS "M"
CAN120 | 97.92 | 98.32 | GRIT | 0 | MAL EMPACOTADO. FUCHSITICO. COM POUCOS SEIXOS DE CHERT E RAROS SEIXOS "M"
CAN120 | 98.32 | 98.75 | GRIT | 0 | MAL EMPACOTADO. FUCHSITICO. COM POUCOS SEIXOS DE CHERT E RAROS SEIXOS "M"
CAN120 | 98.75 | 99.3 | GRIT | 0 | MAL EMPACOTADO. FUCHSITICO. COM POUCOS SEIXOS DE CHERT E RAROS SEIXOS "M"
CAN120 | 99.3 | 99.92 | GRIT | 0 | MAL EMPACOTADO. FUCHSITICO. COM POUCOS SEIXOS DE CHERT E RAROS SEIXOS "M"
CAN120 | 99.92 | 100.49 | GRIT | 0 | MAL EMPACOTADO. FUCHSITICO. COM POUCOS SEIXOS DE CHERT E RAROS SEIXOS "M"
CAN120 | 100.49 | 101.11 | GRIT | 0 | MAL EMPACOTADO. FUCHSITICO. COM POUCOS SEIXOS DE CHERT E RAROS SEIXOS "M"
CAN120 | 101.11 | 101.61 | GRIT | 0 | MAL EMPACOTADO. FUCHSITICO. COM POUCOS SEIXOS DE CHERT E RAROS SEIXOS "M"
CAN120 | 101.61 | 102.06 | GRIT | 0 | MAL EMPACOTADO. FUCHSITICO. COM POUCOS SEIXOS DE CHERT E RAROS SEIXOS "M"
CAN120 | 102.06 | 102.56 | GRIT | 0 | MAL EMPACOTADO. FUCHSITICO. COM POUCOS SEIXOS DE CHERT E RAROS SEIXOS "M"
CAN120 | 102.56 | 103.4 | QTO | 0 | FUCHSITICO. MUITO OXIDADO. COM ALGUNS SEIXOS "M"
CAN120 | 103.4 | 104 | QTO | 0 | FUCHSITICO. MUITO OXIDADO. COM ALGUNS SEIXOS "M"
CAN120 | 104 | 105 | QTO | 0 | FUCHSITICO. MUITO OXIDADO. COM ALGUNS SEIXOS "M"
CAN120 | 105 | 105.61 | GRIT | 0 | MAL EMPACOTADO.MAIS OXIDADO QUE FUCHSITICO 0 35 M - GRIT/0 26 M - LMPC
CAN120 | 105.61 | 106.26 | QTO | 0 | FUCHSITICO. MUITO OXIDADO. COM ALGUNS SEIXOS "VS"
CAN120 | 106.26 | 106.9 | QTO | 0 | FUCHSITICO. MUITO OXIDADO. COM ALGUNS SEIXOS "VS"
CAN120 | 106.9 | 107.9 | QTO | 0 | FUCHSITICO. MUITO OXIDADO. COM ALGUNS SEIXOS "VS"
CAN120 | 107.9 | 109.1 | QTO | 0 | FUCHSITICO. MUITO OXIDADO. COM ALGUNS SEIXOS "VS"
CAN120 | 109.1 | 109.66 | GRIT | 0 | MAL EMPACOTADO. MUITO OXIDADO. PRINCIPALMENTE NAS FRATURAS POUCOS SEIXOS DE CHERT
CAN120 | 109.66 | 110.33 | GRIT | 0 | MAL EMPACOTADO. MUITO OXIDADO. PRINCIPALMENTE NAS FRATURAS POUCOS SEIXOS DE CHERT
CAN120 | 110.33 | 110.74 | SPC | 0 | MAL EMACOTADO. MATRIZ COM NIVEIS BEM FUCHSITICOS E NIVEIS BEM OXIDADOS. POUCOS SEIXOS DE CHERT
CAN120 | 110.74 | 111.23 | GRIT | 0 | MAL EMPACOTADO. BASTANTE OXIDADO. POUCO FUCHSITICO. POUCOS SEIXOS DE CHERT
CAN120 | 111.23 | 111.73 | GRIT | 0 | MAL EMPACOTADO. BASTANTE OXIDADO. POUCO FUCHSITICO. POUCOS SEIXOS DE CHERT
CAN120 | 111.73 | 112.23 | GRIT | 0 | MAL EMPACOTADO. BASTANTE OXIDADO. POUCO FUCHSITICO. POUCOS SEIXOS DE CHERT
CAN120 | 112.23 | 112.66 | GRIT | 0 | MAL EMPACOTADO. BASTANTE OXIDADO. POUCO FUCHSITICO. POUCOS SEIXOS DE CHERT
CAN120 | 112.66 | 113.63 | QTO | 0 | FUCHSITICO. BASTANTE OXIDADO NAS FRATURAS
CAN120 | 113.63 | 114.6 | QTO | 0 | FUCHSITICO. BASTANTE OXIDADO NAS FRATURAS
CAN120 | 114.6 | 115.54 | QTO | 0 | FUCHSITICO. BASTANTE OXIDADO NAS FRATURAS
CAN120 | 115.54 | 116.15 | GRIT | 0 | MAL EMPACOTADO. BASTANTE OXIDADO. POUCO FUCHSITICO. POUCOS SEIXOS DE CHERT
CAN120 | 116.15 | 116.67 | GRIT | 0 | MAL EMPACOTADO. BASTANTE OXIDADO. POUCO FUCHSITICO. POUCOS SEIXOS DE CHERT
CAN120 | 116.67 | 117.51 | QTO | 0 | FUCHSITICO. MUITO OXIDADO. PRINCIPALMENTE NAS FRATURAS
CAN120 | 117.51 | 118.4 | QTO | 0 | FUCHSITICO. MUITO OXIDADO. PRINCIPALMENTE NAS FRATURAS
CAN120 | 118.4 | 119.37 | QTO | 0 | FUCHSITICO. MUITO OXIDADO. PRINCIPALMENTE NAS FRATURAS
CAN120 | 119.37 | 120.34 | QTO | 0 | FUCHSITICO. MUITO OXIDADO. PRINCIPALMENTE NAS FRATURAS
CAN120 | 120.34 | 121.33 | QTO | 0 | FUCHSITICO. MUITO OXIDADO. PRINCIPALMENTE NAS FRATURAS
CAN120 | 121.33 | 122.25 | QTO | 0 | FUCHSITICO. MUITO OXIDADO. PRINCIPALMENTE NAS FRATURAS
CAN120 | 122.25 | 123.25 | QTO | 0 | FUCHSITICO. MUITO OXIDADO. PRINCIPALMENTE NAS FRATURAS
CAN120 | 123.25 | 123.9 | QTO | 0 | FUCHSITICO. MUITO OXIDADO. PRINCIPALMENTE NAS FRATURAS
CAN120 | 123.9 | 124.6 | QTO | 0 | FUCHSITICO. MUITO OXIDADO. PRINCIPALMENTE NAS FRATURAS
CAN120 | 124.6 | 125.2 | MSPC | 0 | EMPACOTADO. MATRIZ FUCHSITICA. MUITO PIRITOSA. SEIXOS DE CHERT
CAN120 | 125.2 | 126.2 | QTO | 0 | FUCHSITICO. BEM POUCO PIRITOSO
CAN120 | 126.2 | 126.72 | MSPC | 0 | EMPACOTADO. MATRIZ FUCHSITICO.MUITO PIRITOSA 0 75M - MSPC/0 37M - QTO
CAN120 | 126.72 | 127.17 | MSPC | 0 | EMPACOTADO. MATRIZ FUCHSITICO.MUITO PIRITOSA 0 75M - MSPC/0 37M - QTO
CAN120 | 127.17 | 127.77 | GRIT | 0 | MAL EMPACOTADO. BASTANTE OXIDADO. POUCO FUCHSITICO. POUCOS SEIXOS DE CHERT
CAN120 | 127.77 | 128.91 | QTO | 0 | FUCHSITICO. BEM POUCO PIRITOSO. OXIDADO. COM RAROS SEIXOS "M" E "S"
CAN120 | 128.91 | 130.05 | QTO | 0 | FUCHSITICO. BEM POUCO PIRITOSO. OXIDADO. COM RAROS SEIXOS "M" E "S"
CAN120 | 130.05 | 130.98 | QTO | 0 | FUCHSITICO. BEM POUCO PIRITOSO. OXIDADO. COM RAROS SEIXOS "M" E "S"
CAN120 | 130.98 | 131.97 | QTO | 0 | FUCHSITICO. BEM POUCO PIRITOSO. OXIDADO. COM RAROS SEIXOS "M" E "S"
CAN120 | 131.97 | 132.96 | QTO | 0 | FUCHSITICO. BEM POUCO PIRITOSO. OXIDADO. COM RAROS SEIXOS "M" E "S"
CAN120 | 132.96 | 133.9 | QTO | 0 | FUCHSITICO. BEM POUCO PIRITOSO. OXIDADO. COM RAROS SEIXOS "M" E "S"
CAN120 | 133.9 | 134.6 | QTO | 0 | FUCHSITICO. BEM POUCO PIRITOSO. OXIDADO. COM RAROS SEIXOS "M" E "S"
CAN120 | 134.6 | 135.35 | QTO | 0 | FUCHSITICO. BEM POUCO PIRITOSO. OXIDADO. COM RAROS SEIXOS "M" E "S"
CAN120 | 135.35 | 135.8 | LMPC | 0 | EMPACOTADO A BEM EMPACOTADO. MATRIZ FUCHSITICA. PIRITOSA. SEIXOS "VL" E "S".MUITOS SEIXOS DE CHERT
CAN120 | 135.8 | 136.2 | LMPC | 0 | EMPACOTADO A BEM EMPACOTADO. MATRIZ FUCHSITICA. PIRITOSA. SEIXOS "VL" E "S".MUITOS SEIXOS DE CHERT
CAN120 | 136.2 | 136.72 | LMPC | 0 | EMPACOTADO A BEM EMPACOTADO. MATRIZ FUCHSITICA. PIRITOSA. SEIXOS "VL" E "S".MUITOS SEIXOS DE CHERT
CAN120 | 136.72 | 137.22 | LMPC | 0 | EMPACOTADO A BEM EMPACOTADO. MATRIZ FUCHSITICA. PIRITOSA. SEIXOS "VL" E "S".MUITOS SEIXOS DE CHERT
CAN120 | 137.22 | 137.7 | LMPC | 0 | EMPACOTADO A BEM EMPACOTADO. MATRIZ FUCHSITICA. PIRITOSA. SEIXOS "VL" E "S".MUITOS SEIXOS DE CHERT
CAN120 | 137.7 | 138.2 | LMPC | 0 | EMPACOTADO A BEM EMPACOTADO. MATRIZ FUCHSITICA. PIRITOSA. SEIXOS "VL" E "S".MUITOS SEIXOS DE CHERT
CAN120 | 138.2 | 138.72 | LMPC | 0 | EMPACOTADO A BEM EMPACOTADO. MATRIZ FUCHSITICA. PIRITOSA. SEIXOS "VL" E "S".MUITOS SEIXOS DE CHERT
CAN120 | 138.72 | 139.24 | LMPC | 0 | EMPACOTADO A BEM EMPACOTADO. MATRIZ FUCHSITICA. PIRITOSA. SEIXOS "VL" E "S".MUITOS SEIXOS DE CHERT
CAN120 | 139.24 | 139.74 | LMPC | 0 | EMPACOTADO A BEM EMPACOTADO. MATRIZ FUCHSITICA. PIRITOSA. SEIXOS "VL" E "S".MUITOS SEIXOS DE CHERT
CAN120 | 139.74 | 140.14 | LMPC | 0 | EMPACOTADO A BEM EMPACOTADO. MATRIZ FUCHSITICA. PIRITOSA. SEIXOS "VL" E "S".MUITOS SEIXOS DE CHERT
CAN120 | 140.14 | 140.58 | LMPC | 0 | EMPACOTADO A BEM EMPACOTADO. MATRIZ FUCHSITICA. PIRITOSA. SEIXOS "VL" E "S".MUITOS SEIXOS DE CHERT
CAN120 | 140.58 | 141.65 | QTO | 0 | FUCHSITICO. PIRITOSO 0 10 M DE SPC
CAN120 | 141.65 | 142.25 | MLPC | 0 | EMPACOTADO A MAL EMPACOTADO. MATRIZ FUCHSITICA. BASTANTE PIRITOSA. POUCO OXIDADA. BASTANTE SEIXOS DE CHERT
CAN120 | 142.25 | 142.85 | MLPC | 0 | EMPACOTADO A MAL EMPACOTADO. MATRIZ FUCHSITICA. BASTANTE PIRITOSA. POUCO OXIDADA. BASTANTE SEIXOS DE CHERT
CAN120 | 142.85 | 143.45 | MLPC | 0 | EMPACOTADO A MAL EMPACOTADO. MATRIZ FUCHSITICA. BASTANTE PIRITOSA. POUCO OXIDADA. BASTANTE SEIXOS DE CHERT
CAN120 | 143.45 | 144.05 | MLPC | 0 | EMPACOTADO A MAL EMPACOTADO. MATRIZ FUCHSITICA. BASTANTE PIRITOSA. POUCO OXIDADA. BASTANTE SEIXOS DE CHERT
CAN120 | 144.05 | 144.5 | MLPC | 0 | EMPACOTADO A MAL EMPACOTADO. MATRIZ FUCHSITICA. BASTANTE PIRITOSA. POUCO OXIDADA. BASTANTE SEIXOS DE CHERT
CAN120 | 144.5 | 144.95 | MLPC | 0 | EMPACOTADO A MAL EMPACOTADO. MATRIZ FUCHSITICA. BASTANTE PIRITOSA. POUCO OXIDADA. BASTANTE SEIXOS DE CHERT
CAN120 | 144.95 | 145.4 | MLPC | 0 | EMPACOTADO A MAL EMPACOTADO. MATRIZ FUCHSITICA. BASTANTE PIRITOSA. POUCO OXIDADA. BASTANTE SEIXOS DE CHERT
CAN120 | 145.4 | 145.8 | MSPC | 0 | BEM EMPACOTADO. MATRIZ FUCHSITICA. BASTANTE PIRITOSA E POUCOS SEIXOS DE CHERT
CAN120 | 145.8 | 146.26 | MSPC | 0 | BEM EMPACOTADO. MATRIZ FUCHSITICA. BASTANTE PIRITOSA E POUCOS SEIXOS DE CHERT
CAN120 | 146.26 | 147.45 | QTO | 0 | FUCHSITICO. POUCO PIRITOSO. POUCO OXIDADO
CAN120 | 147.45 | 148.5 | QTO | 0 | FUCHSITICO. POUCO PIRITOSO. POUCO OXIDADO
CAN120 | 148.5 | 149.5 | QTO | 0 | FUCHSITICO. POUCO PIRITOSO. POUCO OXIDADO
CAN120 | 149.5 | 150.47 | QTO | 0 | FUCHSITICO. POUCO PIRITOSO. POUCO OXIDADO
CAN120 | 150.47 | 150.97 | MSPC | 0 | MAL EMPACOTADO. MATRIZ MUITO OXIDADA POUCO FUCHSITICA E POUCOS SEIXOS DE CHERT E MUITOS BOXWORKS E SEIXOS "VS"
CAN120 | 150.97 | 151.42 | MLPC | 0 | EMPACOTADO. MATRIZ BASTANTE OXIDADA. POUCO FUCHSITICA. SEIXOS "VL"E ALGUNS SEIXOS DE CHERT AU VISIVEL
CAN120 | 151.42 | 151.92 | MLPC | 1 | EMPACOTADO. MATRIZ BASTANTE OXIDADA. POUCO FUCHSITICA. SEIXOS "VL"E ALGUNS SEIXOS DE CHERT AU VISIVEL
CAN120 | 151.92 | 152.72 | QTO | 0 | FUCHSITICO. BASTANTE OXIDADO NAS FRATURAS E BASE UM POUCO CONTAMINADA POR INTRUSIVA
CAN120 | 152.72 | 153.4 | QTO | 0 | FUCHSITICO. BASTANTE OXIDADO NAS FRATURAS E BASE UM POUCO CONTAMINADA POR INTRUSIVA
CAN120 | 153.4 | 154.37 | QTO | 0 | FUCHSITICO. BASTANTE OXIDADO NAS FRATURAS E BASE UM POUCO CONTAMINADA POR INTRUSIVA
CAN120 | 154.37 | 155.02 | LMPC | 0 | EMPACOTADO. MATRIZ BASTANTE CONTAMINADA POR MATERIAL INTRUSIVO. POUCO FUCHSITICA. MUITO OXIDADA. SEIXOS "VL"E "S". RAROS SEIXOS DE CHERT BASTANTE BOXWORKS
CAN120 | 155.02 | 155.45 | LMPC | 0 | EMPACOTADO. MATRIZ BASTANTE CONTAMINADA POR MATERIAL INTRUSIVO. POUCO FUCHSITICA. MUITO OXIDADA. SEIXOS "VL"E "S". RAROS SEIXOS DE CHERT BASTANTE BOXWORKS
CAN120 | 155.45 | 156.1 | LMPC | 0 | EMPACOTADO. MATRIZ BASTANTE CONTAMINADA POR MATERIAL INTRUSIVO. POUCO FUCHSITICA. MUITO OXIDADA. SEIXOS "VL"E "S". RAROS SEIXOS DE CHERT BASTANTE BOXWORKS
CAN120 | 156.1 | 157.4 | ITV | 0 | COLORACAO MARROM ESVERDEADA. BASTANTE OXIDADA. COM MUITOS MINERAIS DO GRUPO DO ESPINELIO (COR CINZA. BIPIRAMIDAL) CORE ANGLE: 45
CAN120 | 157.4 | 158.04 | LVLPC | 0 | EMPACOTADO. MATRIZ BASTANTE OXIDADA. POUCO FUCHSITICA. ALGUNS SEIXOS DE CHERT E MUITOS BOXWORKS
CAN120 | 158.04 | 158.61 | MLPC | 0 | BEM EMPACOTADO. MATRIZ BASTANTE FUCHSITICA. BASTANTE PIRITOSA. OXIDADO NAS FRATURAS E ALGUNS BOXWORKS
CAN120 | 158.61 | 159.21 | MLPC | 0 | BEM EMPACOTADO. MATRIZ BASTANTE FUCHSITICA. BASTANTE PIRITOSA. OXIDADO NAS FRATURAS E ALGUNS BOXWORKS
CAN120 | 159.21 | 159.84 | GRIT | 0 | MAL EMPACOTADO. FUCHSITICO. POUCO PIRITOSO E NIVEIS BEM OXIDADOS
CAN120 | 159.84 | 160.41 | GRIT | 0 | MAL EMPACOTADO. FUCHSITICO. POUCO PIRITOSO E NIVEIS BEM OXIDADOS
CAN120 | 160.41 | 160.84 | GRIT | 0 | MAL EMPACOTADO. FUCHSITICO. POUCO PIRITOSO E NIVEIS BEM OXIDADOS
CAN120 | 160.84 | 161.19 | MLPC | 0 | EMPACOTADO. MATRIZ BASTANTE FUCHSITICA. MUITO PIRITOSA. SEIXOS "S"E BASTANTE SEIXOS DE CHERT
CAN120 | 161.19 | 161.55 | MLPC | 0 | EMPACOTADO. MATRIZ BASTANTE FUCHSITICA. MUITO PIRITOSA. SEIXOS "S"E BASTANTE SEIXOS DE CHERT
CAN120 | 161.55 | 162.05 | MLPC | 0 | EMPACOTADO. MATRIZ BASTANTE FUCHSITICA. MUITO PIRITOSA. SEIXOS "S"E BASTANTE SEIXOS DE CHERT
CAN120 | 162.05 | 162.52 | MLPC | 0 | EMPACOTADO. MATRIZ BASTANTE FUCHSITICA. MUITO PIRITOSA. SEIXOS "S"E BASTANTE SEIXOS DE CHERT
CAN120 | 162.52 | 162.92 | MSPC | 0 | EMPACOTADO. MATRIZ BASTANTE FUCHSITICA. MUITO PIRITOSA E BASTANTE SEIXOS DE CHERT
CAN120 | 162.92 | 163.45 | LMPC | 0 | EMPACOTADO. MATRIZ BASTANTE FUCHSITICA. MUITO PIRITOSA E BASTANTE SEIXOS DE CHERT
CAN120 | 163.45 | 164.02 | LMPC | 0 | EMPACOTADO. MATRIZ BASTANTE FUCHSITICA. MUITO PIRITOSA E BASTANTE SEIXOS DE CHERT
CAN120 | 164.02 | 164.72 | QTO | 0 | COM SEIXOS "S" E "M". BASTANTE FUCHSITICO E PIRITOSO
CAN120 | 164.72 | 165.4 | QTO | 0 | COM SEIXOS "S" E "M". BASTANTE FUCHSITICO E PIRITOSO
CAN120 | 165.4 | 165.96 | QTO | 0 | COM SEIXOS "S" E "M". BASTANTE FUCHSITICO E PIRITOSO
CAN120 | 165.96 | 166.36 | MSPC | 0 | BEM EMPACOTADO. MATRIZ BASTANTE FUCHSITICA. BASTANTE PIRITOSA E MUITOS SEIXOS DE CHERT
CAN120 | 166.36 | 166.76 | MSPC | 0 | BEM EMPACOTADO. MATRIZ BASTANTE FUCHSITICA. BASTANTE PIRITOSA E MUITOS SEIXOS DE CHERT
CAN120 | 166.76 | 167.96 | QTO | 0 | COM SEIXOS "S" E "M". BASTANTE FUCHSITICO E PIRITOSO BASTANTE FRATURADO. COM CORE ANGLE 50
CAN120 | 167.96 | 168.51 | MSPC | 0 | MAL EMPACOTADO. MATRIZ BASTANTE FUCHSITICA. BASTANTE PIRITOSA. POUCOS SEIXOS DE CHERT
CAN120 | 168.51 | 168.87 | GRIT | 0 | MAL EMPACOTADO. FUCHSITICO. BASTANTE PIRITOSO. POUCOS SEIXOS DE CHERT
CAN120 | 168.87 | 169.3 | GRIT | 0 | MAL EMPACOTADO. FUCHSITICO. BASTANTE PIRITOSO. POUCOS SEIXOS DE CHERT
CAN120 | 169.3 | 169.95 | MSPC | 0 | MAL EMPACOTADO. MATRIZ FUCHSITICA. POUCO PIRITOSA
CAN120 | 169.95 | 171.21 | QTO | 0 | FUCHSITICO. POUCO PIRITOSO
CAN120 | 171.21 | 171.95 | QTO | 0 | FUCHSITICO. POUCO PIRITOSO
CAN120 | 171.95 | 172.35 | MSPC | 1 | MAL EMPACOTADO. MATRIZ FUCHSITICA. POUCO PIRITOSA. COM SEIXOS "L"
CAN120 | 172.35 | 172.8 | MLPC | 1 | EMPACOTADO A BEM EMPACOTADO. MATRIZ BASTANTE FUCHSITICA. BASTANTE PIRITOSA. SEIXOS "S" E BASTANTE SEIXOS DE CHERT
CAN120 | 172.8 | 173.3 | MLPC | 1 | EMPACOTADO A BEM EMPACOTADO. MATRIZ BASTANTE FUCHSITICA. BASTANTE PIRITOSA. SEIXOS "S" E BASTANTE SEIXOS DE CHERT
CAN120 | 173.3 | 173.8 | MLPC | 0 | EMPACOTADO A BEM EMPACOTADO. MATRIZ BASTANTE FUCHSITICA. BASTANTE PIRITOSA. SEIXOS "S" E BASTANTE SEIXOS DE CHERT
CAN120 | 173.8 | 174.28 | MLPC | 0 | EMPACOTADO A BEM EMPACOTADO. MATRIZ BASTANTE FUCHSITICA. BASTANTE PIRITOSA. SEIXOS "S" E BASTANTE SEIXOS DE CHERT
CAN120 | 174.28 | 174.75 | MLPC | 0 | EMPACOTADO A BEM EMPACOTADO. MATRIZ BASTANTE FUCHSITICA. BASTANTE PIRITOSA. SEIXOS "S" E BASTANTE SEIXOS DE CHERT
CAN120 | 174.75 | 175.22 | MLPC | 0 | EMPACOTADO A BEM EMPACOTADO. MATRIZ BASTANTE FUCHSITICA. BASTANTE PIRITOSA. SEIXOS "S" E BASTANTE SEIXOS DE CHERT
CAN120 | 175.22 | 175.66 | MSPC | 0 | EMPACOTADO A BEM EMPACOTADO. MATRIZ BASTANTE FUCHSITICA. BASTANTE PIRITOSA. SEIXOS "L" E POUCOS SEIXOS DE CHERT
CAN120 | 175.66 | 176.06 | MSPC | 0 | EMPACOTADO A BEM EMPACOTADO. MATRIZ BASTANTE FUCHSITICA. BASTANTE PIRITOSA. SEIXOS "L" E POUCOS SEIXOS DE CHERT
CAN120 | 176.06 | 177.15 | QTO | 0 | BASTANTE FUCHSITICO. POUCOS SEIXOS "S". BEM ESPACADOS
CAN120 | 177.15 | 178.39 | QTO | 0 | BASTANTE FUCHSITICO. POUCOS SEIXOS "S". BEM ESPACADOS
CAN120 | 178.39 | 178.94 | MSPC | 0 | MAL EMPACOTADO. MATRIZ FUCHSITICA. MUITO PIRITOSA NO TOPO E POUCO PIRITOSA NA BASE. MUITOS SEIXOS DE CHERT
CAN120 | 178.94 | 179.54 | MSPC | 1 | MAL EMPACOTADO. MATRIZ FUCHSITICA. MUITO PIRITOSA NO TOPO E POUCO PIRITOSA NA BASE. MUITOS SEIXOS DE CHERT
CAN120 | 179.54 | 180.18 | MSPC | 0 | MAL EMPACOTADO. MATRIZ FUCHSITICA. MUITO PIRITOSA NO TOPO E POUCO PIRITOSA NA BASE. MUITOS SEIXOS DE CHERT
CAN120 | 180.18 | 180.63 | MSPC | 0 | MAL EMPACOTADO. MATRIZ FUCHSITICA. MUITO PIRITOSA NO TOPO E POUCO PIRITOSA NA BASE. MUITOS SEIXOS DE CHERT
CAN120 | 180.63 | 181 | MSPC | 0 | MAL EMPACOTADO. MATRIZ FUCHSITICA. MUITO PIRITOSA NO TOPO E POUCO PIRITOSA NA BASE. MUITOS SEIXOS DE CHERT
CAN120 | 181 | 181.43 | MSPC | 0 | MAL EMPACOTADO. MATRIZ FUCHSITICA. MUITO PIRITOSA NO TOPO E POUCO PIRITOSA NA BASE. MUITOS SEIXOS DE CHERT
CAN120 | 181.43 | 182.04 | MSPC | 0 | MAL EMPACOTADO. MATRIZ FUCHSITICA. MUITO PIRITOSA NO TOPO E POUCO PIRITOSA NA BASE. MUITOS SEIXOS DE CHERT
CAN120 | 182.04 | 182.65 | MSPC | 0 | MAL EMPACOTADO. MATRIZ FUCHSITICA. MUITO PIRITOSA NO TOPO E POUCO PIRITOSA NA BASE. MUITOS SEIXOS DE CHERT
CAN120 | 182.65 | 183.28 | MSPC | 0 | MAL EMPACOTADO. MATRIZ FUCHSITICA. MUITO PIRITOSA NO TOPO E POUCO PIRITOSA NA BASE. MUITOS SEIXOS DE CHERT
CAN120 | 183.28 | 183.86 | MSPC | 0 | MAL EMPACOTADO. MATRIZ FUCHSITICA. MUITO PIRITOSA NO TOPO E POUCO PIRITOSA NA BASE. MUITOS SEIXOS DE CHERT
CAN120 | 183.86 | 184.32 | MLPC | 0 | EMPACOTADO. MATRIZ FUCHSITICA. BASTANTE OXIDADA. ALGUNS BOXWORKS
CAN120 | 184.32 | 184.8 | MLPC | 0 | EMPACOTADO. MATRIZ FUCHSITICA. BASTANTE OXIDADA. ALGUNS BOXWORKS
CAN120 | 184.8 | 185.25 | MSPC | 0 | EMPACOTADO. MATRIZ FUCHSITICA. PIRITOSA. SEIXOS "L" E SEIXOS DE CHERT
CAN120 | 185.25 | 185.79 | MSPC | 0 | EMPACOTADO. MATRIZ FUCHSITICA. PIRITOSA. SEIXOS "L" E SEIXOS DE CHERT
CAN120 | 185.79 | 186.34 | MLPC | 0 | EMPACOTADO. MATRIZ BASTANTE FUCHSITICA. PIRITOSA. OXIDADA APENAS NAS FRATURAS. COM SEIXOS DE CHERT
CAN120 | 186.34 | 186.78 | MLPC | 0 | EMPACOTADO. MATRIZ BASTANTE FUCHSITICA. PIRITOSA. OXIDADA APENAS NAS FRATURAS. COM SEIXOS DE CHERT
CAN120 | 186.78 | 187.26 | MLPC | 0 | EMPACOTADO. MATRIZ BASTANTE FUCHSITICA. PIRITOSA. OXIDADA APENAS NAS FRATURAS. COM SEIXOS DE CHERT
CAN120 | 187.26 | 187.71 | MLPC | 0 | EMPACOTADO. MATRIZ BASTANTE FUCHSITICA. PIRITOSA. OXIDADA APENAS NAS FRATURAS. COM SEIXOS DE CHERT
CAN120 | 187.71 | 188.21 | MLPC | 0 | EMPACOTADO. MATRIZ BASTANTE FUCHSITICA. PIRITOSA. OXIDADA APENAS NAS FRATURAS. COM SEIXOS DE CHERT
CAN120 | 188.21 | 188.7 | MLPC | 0 | EMPACOTADO. MATRIZ BASTANTE FUCHSITICA. PIRITOSA. OXIDADA APENAS NAS FRATURAS. COM SEIXOS DE CHERT
CAN120 | 188.7 | 189.2 | MLPC | 0 | EMPACOTADO. MATRIZ BASTANTE FUCHSITICA. PIRITOSA. OXIDADA APENAS NAS FRATURAS. COM SEIXOS DE CHERT
CAN120 | 189.2 | 189.68 | MLPC | 0 | EMPACOTADO. MATRIZ BASTANTE FUCHSITICA. PIRITOSA. OXIDADA APENAS NAS FRATURAS. COM SEIXOS DE CHERT
CAN120 | 189.68 | 190.08 | MLPC | 0 | EMPACOTADO. MATRIZ BASTANTE FUCHSITICA. PIRITOSA. OXIDADA APENAS NAS FRATURAS. COM SEIXOS DE CHERT
CAN120 | 190.08 | 190.58 | MLPC | 0 | EMPACOTADO. MATRIZ BASTANTE FUCHSITICA. PIRITOSA. OXIDADA APENAS NAS FRATURAS. COM SEIXOS DE CHERT
CAN120 | 190.58 | 191.1 | MLPC | 0 | EMPACOTADO. MATRIZ BASTANTE FUCHSITICA. PIRITOSA. OXIDADA APENAS NAS FRATURAS. COM SEIXOS DE CHERT
CAN120 | 191.1 | 191.61 | MLPC | 0 | EMPACOTADO. MATRIZ BASTANTE FUCHSITICA. PIRITOSA. OXIDADA APENAS NAS FRATURAS. COM SEIXOS DE CHERT
CAN120 | 191.61 | 192.2 | MLPC | 1 | EMPACOTADO. MATRIZ BASTANTE FUCHSITICA. PIRITOSA. OXIDADA APENAS NAS FRATURAS. COM SEIXOS DE CHERT
CAN120 | 192.2 | 192.6 | MLPC | 0 | EMPACOTADO. MATRIZ BASTANTE FUCHSITICA. PIRITOSA. OXIDADA APENAS NAS FRATURAS. COM SEIXOS DE CHERT
CAN120 | 192.6 | 193.2 | LMPC | 0 | E VL.BEM EMPACOTADO.MATRIZ FUCHSITICA COM PIRITA E RAROS CHERTS
CAN120 | 193.2 | 193.8 | LVLPC | 0 | E MNA BASE.BEM EMPACOTADO.MATRIZ FUCHSITICA COM PIRITA. OXIDADA NA BASE E RAROS CHERTS
CAN120 | 193.8 | 194.44 | LVLPC | 1 | E MNA BASE.BEM EMPACOTADO.MATRIZ FUCHSITICA COM PIRITA. OXIDADA NA BASE E RAROS CHERTS
CAN120 | 194.44 | 195 | LVLPC | 1 | E MNA BASE.BEM EMPACOTADO.MATRIZ FUCHSITICA COM PIRITA. OXIDADA NA BASE E RAROS CHERTS
CAN120 | 195 | 195.64 | LVLPC | 1 | E MNA BASE.BEM EMPACOTADO.MATRIZ FUCHSITICA COM PIRITA. OXIDADA NA BASE E RAROS CHERTS
CAN120 | 195.64 | 196.4 | LMPC | 1 | E VL.BEM EMPACOTADO.MATRIZ FUCHSITICA E LOCALMENTE OXIDADA COM NIVEL DE QTO(195 64-195 98M)
CAN120 | 196.4 | 196.98 | LVLPC | 0 | E M.EMPACOTADO.MATRIZ BASTANTE FUCHSITICA E COM PIRITA DISSEMINADA E RAROS CHERTS
CAN120 | 196.98 | 197.58 | LVLPC | 0 | E M.EMPACOTADO.MATRIZ BASTANTE FUCHSITICA E COM PIRITA DISSEMINADA E RAROS CHERTS
CAN120 | 197.58 | 198.02 | LVLPC | 1000 | E M.EMPACOTADO.MATRIZ BASTANTE FUCHSITICA E COM PIRITA DISSEMINADA E RAROS CHERTS
CAN120 | 198.02 | 198.43 | LVLPC | 0 | E M.EMPACOTADO.MATRIZ BASTANTE FUCHSITICA E COM PIRITA DISSEMINADA E RAROS CHERTS
CAN120 | 198.43 | 199.01 | LVLPC | 0 | E M.EMPACOTADO.MATRIZ BASTANTE FUCHSITICA E COM PIRITA DISSEMINADA E RAROS CHERTS
CAN120 | 199.01 | 199.4 | LVLPC | 0 | E M.EMPACOTADO.MATRIZ BASTANTE FUCHSITICA E COM PIRITA DISSEMINADA E RAROS CHERTS
CAN120 | 199.4 | 199.89 | LVLPC | 0 | E M.EMPACOTADO.MATRIZ BASTANTE FUCHSITICA E COM PIRITA DISSEMINADA E RAROS CHERTS
CAN120 | 199.89 | 200.3 | LVLPC | 0 | E M.EMPACOTADO.MATRIZ BASTANTE FUCHSITICA E COM PIRITA DISSEMINADA E RAROS CHERTS
CAN120 | 200.3 | 200.86 | LVLPC | 1 | E M.EMPACOTADO.MATRIZ BASTANTE FUCHSITICA E COM PIRITA DISSEMINADA E RAROS CHERTS
CAN120 | 200.86 | 201.28 | LVLPC | 0 | E M.EMPACOTADO.MATRIZ BASTANTE FUCHSITICA E COM PIRITA DISSEMINADA E RAROS CHERTS
CAN120 | 201.28 | 201.78 | LVLPC | 1 | E M.EMPACOTADO.MATRIZ BASTANTE FUCHSITICA E COM PIRITA DISSEMINADA E RAROS CHERTS
CAN120 | 201.78 | 202.24 | LMPC | 0 | E VL.BEM EMPACOTADO.MATRIZ FUCHSITICA E LOCALMENTE OXIDADA E COM VEIO DE QUARTZO NA BASE
CAN120 | 202.24 | 202.77 | LMPC | 1 | E VL.BEM EMPACOTADO.MATRIZ FUCHSITICA E LOCALMENTE OXIDADA E COM VEIO DE QUARTZO NA BASE
CAN120 | 202.77 | 204.15 | ITV | 1 | VERDE-AMARROMZADA COM TEXTURA FINA E C A= 10 GRAUS
CAN120 | 204.15 | 204.65 | LMPC | 1000 | E VL.BEM EMPACOTADO.MATRIZ FUCHSITICA E RAROS CHERTS
CAN120 | 204.65 | 205.15 | LVLPC | 0 | E M.BEM EMPACOTADO.MATRIZ FUCHSITICA E LOCALMENTE OXIDADA
CAN120 | 205.15 | 205.64 | LMPC | 1 | E VL.BEM EMPACOTADO.MATRIZ FUCHSITICA E LOCALMENTE OXIDADA
CAN120 | 205.64 | 206.11 | LVLPC | 0 | E M.EMPACOTADO.MATRIZ FUCHSITICA E RAROS CHERTS
CAN120 | 206.11 | 206.65 | LVLPC | 0 | E M.EMPACOTADO.MATRIZ FUCHSITICA E RAROS CHERTS
CAN120 | 206.65 | 207.13 | LVLPC | 0 | E M.EMPACOTADO.MATRIZ FUCHSITICA E RAROS CHERTS
CAN120 | 207.13 | 207.63 | LMPC | 0 | E VL NA BASE.EMPACOTADO.MATRIZ FUCHSITICA LOCALMENTE PIRITOSA E COM RAROS CHERTS
CAN120 | 207.63 | 208.1 | LMPC | 1 | E VL NA BASE.EMPACOTADO.MATRIZ FUCHSITICA LOCALMENTE PIRITOSA E COM RAROS CHERTS
CAN120 | 208.1 | 208.66 | LMPC | 0 | E VL NA BASE.EMPACOTADO.MATRIZ FUCHSITICA LOCALMENTE PIRITOSA E COM RAROS CHERTS
CAN120 | 208.66 | 209.56 | QTO_SX | 0 | L E M NO TOPO.BASTANTE FUCHSITICO COM PIRITA PREENCHENDO ALGUMAS FRATURAS E LOCALMENTE OXIDADO
CAN120 | 209.56 | 210.48 | QTO_SX | 0 | L E M NO TOPO.BASTANTE FUCHSITICO COM PIRITA PREENCHENDO ALGUMAS FRATURAS E LOCALMENTE OXIDADO
CAN120 | 210.48 | 211.4 | QTO_SX | 0 | L E M NO TOPO.BASTANTE FUCHSITICO COM PIRITA PREENCHENDO ALGUMAS FRATURAS E LOCALMENTE OXIDADO
CAN120 | 211.4 | 212.4 | QTO_SX | 0 | L E M NO TOPO.BASTANTE FUCHSITICO COM PIRITA PREENCHENDO ALGUMAS FRATURAS E LOCALMENTE OXIDADO
CAN120 | 212.4 | 213.4 | QTO_SX | 0 | L E M NO TOPO.BASTANTE FUCHSITICO COM PIRITA PREENCHENDO ALGUMAS FRATURAS E LOCALMENTE OXIDADO
CAN120 | 213.4 | 214.4 | QTO_SX | 0 | L E M NO TOPO.BASTANTE FUCHSITICO COM PIRITA PREENCHENDO ALGUMAS FRATURAS E LOCALMENTE OXIDADO
CAN120 | 214.4 | 215.7 | QTO_SX | 0 | L E M NO TOPO.BASTANTE FUCHSITICO COM PIRITA PREENCHENDO ALGUMAS FRATURAS E LOCALMENTE OXIDADO
CAN120 | 215.7 | 216.21 | MSPC | 0 | E L. BEM EMPACOTADO.MATRIZ FUCHSITICA COM OXIDACAO NAS FRATURAS E COM RAROS CHERTS
CAN120 | 216.21 | 216.67 | MSPC | 0 | E L. BEM EMPACOTADO.MATRIZ FUCHSITICA COM OXIDACAO NAS FRATURAS E COM RAROS CHERTS
CAN120 | 216.67 | 217.75 | QTO_SX | 0 | L E M.FUCHSITICO
CAN120 | 217.75 | 218.33 | MSPC | 1 | E L. BEM EMPACOTADO.MATRIZ FUCHSITICA LOCALMENTE PIRITOSA COM OXIDACAO NAS FRATURAS E COM RAROS CHERTS
CAN120 | 218.33 | 219.6 | QTO_SX | 0 | L. FUCHSITICO E OXIDADO NAS FRATURAS
CAN120 | 219.6 | 220.82 | QTO_SX | 0 | L. FUCHSITICO E OXIDADO NAS FRATURAS
CAN120 | 220.82 | 221.32 | LVLPC | 0 | MAL EMPACOTADO.MATRIZ FUCHSITICA COM RAROS CHERTS
CAN120 | 221.32 | 221.84 | LVLPC | 0 | MAL EMPACOTADO.MATRIZ FUCHSITICA COM RAROS CHERTS
CAN120 | 221.84 | 222.64 | QTO_SX | 0 | M E S.FUCHSITICO COM PIRITA NAS FRATURAS
CAN120 | 222.64 | 223.4 | QTO_SX | 0 | M E S.FUCHSITICO COM PIRITA NAS FRATURAS
CAN120 | 223.4 | 223.92 | LVLPC | 0 | E M.MAL EMPACOTADO. MATRIZ FUCHSITICA COM PIRITA DISSEMINADA E RAROS CHERTS
CAN120 | 223.92 | 224.47 | LVLPC | 0 | E M.MAL EMPACOTADO. MATRIZ FUCHSITICA COM PIRITA DISSEMINADA E RAROS CHERTS
CAN120 | 224.47 | 224.9 | LVLPC | 0 | E M.MAL EMPACOTADO. MATRIZ FUCHSITICA COM PIRITA DISSEMINADA E RAROS CHERTS
CAN120 | 224.9 | 226.13 | QTO_SX | 0 | L E M NO TOPO.FUCHSITICO E APRESENTA-SE LOCALMENTE OXIDADO NAS FRATURAS COM NIVEL DE MSPC(228 90-229 00)
CAN120 | 226.13 | 227.3 | QTO_SX | 0 | L E M NO TOPO.FUCHSITICO E APRESENTA-SE LOCALMENTE OXIDADO NAS FRATURAS COM NIVEL DE MSPC(228 90-229 00)
CAN120 | 227.3 | 228.27 | QTO_SX | 0 | L E M NO TOPO.FUCHSITICO E APRESENTA-SE LOCALMENTE OXIDADO NAS FRATURAS COM NIVEL DE MSPC(228 90-229 00)
CAN120 | 228.27 | 229.21 | QTO_SX | 0 | L E M NO TOPO.FUCHSITICO E APRESENTA-SE LOCALMENTE OXIDADO NAS FRATURAS COM NIVEL DE MSPC(228 90-229 00)
CAN120 | 229.21 | 230.11 | QTO_SX | 0 | L E M NO TOPO.FUCHSITICO E APRESENTA-SE LOCALMENTE OXIDADO NAS FRATURAS COM NIVEL DE MSPC(228 90-229 00)
CAN120 | 230.11 | 230.65 | QTO_SX | 0 | L E M NO TOPO.FUCHSITICO E APRESENTA-SE LOCALMENTE OXIDADO NAS FRATURAS COM NIVEL DE MSPC(228 90-229 00)
CAN120 | 230.65 | 231.1 | MSPC | 0 | EMPACOTADO.MATRIZ BASTANTE FUCHSITICA E COM PIRITA E LOCALMENTE OXIDADA
CAN120 | 231.1 | 232.08 | QTO | 0 | BASTANTE FUCHSITICO E PRESENCA DE PIRITA NAS FRATURAS DO TOPO COM NIVEIS DE SPC(231 44-231 53M) E MSPC(232 91-233 20M)
CAN120 | 232.08 | 232.91 | QTO | 0 | BASTANTE FUCHSITICO E PRESENCA DE PIRITA NAS FRATURAS DO TOPO COM NIVEIS DE SPC(231 44-231 53M) E MSPC(232 91-233 20M)
CAN120 | 232.91 | 233.41 | QTO | 0 | BASTANTE FUCHSITICO E PRESENCA DE PIRITA NAS FRATURAS DO TOPO COM NIVEIS DE SPC(231 44-231 53M) E MSPC(232 91-233 20M)
CAN120 | 233.41 | 234.42 | QTO | 0 | BASTANTE FUCHSITICO E PRESENCA DE PIRITA NAS FRATURAS DO TOPO COM NIVEIS DE SPC(231 44-231 53M) E MSPC(232 91-233 20M)
CAN120 | 234.42 | 235.4 | QTO | 0 | BASTANTE FUCHSITICO E PRESENCA DE PIRITA NAS FRATURAS DO TOPO COM NIVEIS DE SPC(231 44-231 53M) E MSPC(232 91-233 20M)
CAN120 | 235.4 | 236.23 | QTO | 0 | BASTANTE FUCHSITICO E PRESENCA DE PIRITA NAS FRATURAS DO TOPO COM NIVEIS DE SPC(231 44-231 53M) E MSPC(232 91-233 20M)
CAN120 | 236.23 | 237.09 | QTO | 0 | BASTANTE FUCHSITICO E PRESENCA DE PIRITA NAS FRATURAS DO TOPO COM NIVEIS DE SPC(231 44-231 53M) E MSPC(232 91-233 20M)
CAN120 | 237.09 | 237.53 | MSPC | 0 | EMPACOTADO.MATRIZ BASTANTE FUCHSITICA E COM PIRITA
CAN120 | 237.53 | 238.4 | QTO | 0 | BASTANTE FUCHSITICO COM PIRITA OCUPANDO MICROFRATURAS
CAN120 | 238.4 | 239.4 | QTO | 0 | BASTANTE FUCHSITICO COM PIRITA OCUPANDO MICROFRATURAS
CAN120 | 239.4 | 240.4 | QTO | 0 | BASTANTE FUCHSITICO COM PIRITA OCUPANDO MICROFRATURAS
CAN120 | 240.4 | 241.4 | QTO | 0 | BASTANTE FUCHSITICO COM PIRITA OCUPANDO MICROFRATURAS
CAN120 | 241.4 | 242.4 | QTO | 0 | BASTANTE FUCHSITICO COM PIRITA OCUPANDO MICROFRATURAS
CAN120 | 242.4 | 243.4 | QTO | 0 | BASTANTE FUCHSITICO COM PIRITA OCUPANDO MICROFRATURAS
CAN120 | 243.4 | 244.4 | QTO | 0 | BASTANTE FUCHSITICO COM PIRITA OCUPANDO MICROFRATURAS
CAN120 | 244.4 | 245.58 | QTO | 0 | BASTANTE FUCHSITICO COM PIRITA OCUPANDO MICROFRATURAS
CAN120 | 245.58 | 246.36 | QTO | 0 | BASTANTE FUCHSITICO COM PIRITA OCUPANDO MICROFRATURAS
CAN120 | 246.36 | 247.32 | QTO | 0 | BASTANTE FUCHSITICO COM PIRITA OCUPANDO MICROFRATURAS
CAN120 | 247.32 | 247.93 | MSPC | 0 | BEM EMPACOTADO.MATRIZ BASTANTE FUCHSITICA E BASTANTE PIRITOSA COM RAROS CHERTS
CAN120 | 247.93 | 248.54 | MSPC | 1 | BEM EMPACOTADO.MATRIZ BASTANTE FUCHSITICA E BASTANTE PIRITOSA COM RAROS CHERTS
CAN120 | 248.54 | 249.05 | MSPC | 1 | BEM EMPACOTADO.MATRIZ BASTANTE FUCHSITICA E BASTANTE PIRITOSA COM RAROS CHERTS
CAN120 | 249.05 | 249.56 | MSPC | 1 | BEM EMPACOTADO.MATRIZ BASTANTE FUCHSITICA E BASTANTE PIRITOSA COM RAROS CHERTS
CAN120 | 249.56 | 250.05 | MSPC | 0 | BEM EMPACOTADO.MATRIZ BASTANTE FUCHSITICA E BASTANTE PIRITOSA COM RAROS CHERTS
CAN120 | 250.05 | 251.31 | QTO | 0 | FUCHSITICO E LOCALMENTE PIRITOSO
CAN120 | 251.31 | 252.35 | QTO | 0 | FUCHSITICO E LOCALMENTE PIRITOSO
CAN120 | 252.35 | 253.46 | QTO | 0 | FUCHSITICO E LOCALMENTE PIRITOSO
CAN120 | 253.46 | 253.96 | LMPC | 0 | BEM EMPACOTADO.MATRIZ BASTANTE FUCHSITICA E BASTANTE PIRITOSA COM RAROS CHERTS E NIVEL DE QTO(253 71-253 96)
CAN120 | 253.96 | 254.45 | LMPC | 0 | BEM EMPACOTADO.MATRIZ BASTANTE FUCHSITICA E BASTANTE PIRITOSA COM RAROS CHERTS E NIVEL DE QTO(253 71-253 96)
CAN120 | 254.45 | 254.94 | LMPC | 0 | BEM EMPACOTADO.MATRIZ BASTANTE FUCHSITICA E BASTANTE PIRITOSA COM RAROS CHERTS E NIVEL DE QTO(253 71-253 96)
CAN120 | 254.94 | 255.41 | LMPC | 0 | BEM EMPACOTADO.MATRIZ BASTANTE FUCHSITICA E BASTANTE PIRITOSA COM RAROS CHERTS E NIVEL DE QTO(253 71-253 96)
CAN120 | 255.41 | 255.85 | MSPC | 0 | BEM EMPACOTADO.MATRIZ BASTANTE FUCHSITICA E BASTANTE PIRITOSA COM RAROS CHERTS E NIVEL DE QTO(255 60-256 05M)
CAN120 | 255.85 | 256.26 | MSPC | 0 | BEM EMPACOTADO.MATRIZ BASTANTE FUCHSITICA E BASTANTE PIRITOSA COM RAROS CHERTS E NIVEL DE QTO(255 60-256 05M)
CAN120 | 256.26 | 257.15 | QTO_SX | 0 | FUCHSITICO
CAN120 | 257.15 | 257.45 | MSPC | 0 | E L NA BASE.BEM EMPACOTADO.MATRIZ BASTANTE FUCHSITICA E BASTANTE PIRITOSA COM RAROS CHERTS E NIVEIS DE QTO(257 31-257 45M);(257 79-258 08M); (258 25-258 32M) E (259 43-259 71M)
CAN120 | 257.45 | 257.85 | MSPC | 0 | E L NA BASE.BEM EMPACOTADO.MATRIZ BASTANTE FUCHSITICA E BASTANTE PIRITOSA COM RAROS CHERTS E NIVEIS DE QTO(257 31-257 45M);(257 79-258 08M); (258 25-258 32M) E (259 43-259 71M)
CAN120 | 257.85 | 258.25 | MSPC | 0 | E L NA BASE.BEM EMPACOTADO.MATRIZ BASTANTE FUCHSITICA E BASTANTE PIRITOSA COM RAROS CHERTS E NIVEIS DE QTO(257 31-257 45M);(257 79-258 08M); (258 25-258 32M) E (259 43-259 71M)
CAN120 | 258.25 | 258.57 | MSPC | 0 | E L NA BASE.BEM EMPACOTADO.MATRIZ BASTANTE FUCHSITICA E BASTANTE PIRITOSA COM RAROS CHERTS E NIVEIS DE QTO(257 31-257 45M);(257 79-258 08M); (258 25-258 32M) E (259 43-259 71M)
CAN120 | 258.57 | 259.14 | MSPC | 0 | E L NA BASE.BEM EMPACOTADO.MATRIZ BASTANTE FUCHSITICA E BASTANTE PIRITOSA COM RAROS CHERTS E NIVEIS DE QTO(257 31-257 45M);(257 79-258 08M); (258 25-258 32M) E (259 43-259 71M)
CAN120 | 259.14 | 259.71 | MSPC | 0 | E L NA BASE.BEM EMPACOTADO.MATRIZ BASTANTE FUCHSITICA E BASTANTE PIRITOSA COM RAROS CHERTS E NIVEIS DE QTO(257 31-257 45M);(257 79-258 08M); (258 25-258 32M) E (259 43-259 71M)
CAN120 | 259.71 | 260.26 | LMPC | 0 | EMPACOTADO.MATRIZ BASTANTE FUCHSITICA E BASTANTE PIRITOSA E COM RAROS CHERTS
CAN120 | 260.26 | 260.79 | MSPC | 0 | E L.EMPACOTADO.MATRIZ BASTANTE FUCHSITICA E BASTANTE PIRITOSA E COM RAROS CHERTS
CAN120 | 260.79 | 261.25 | MSPC | 0 | E L.EMPACOTADO.MATRIZ BASTANTE FUCHSITICA E BASTANTE PIRITOSA E COM RAROS CHERTS
CAN120 | 261.25 | 261.63 | MSPC | 0 | E L.EMPACOTADO.MATRIZ BASTANTE FUCHSITICA E BASTANTE PIRITOSA E COM RAROS CHERTS
CAN120 | 261.63 | 262.25 | QTO_SX | 0 | M E S.FUCHSITICO E OXIDADO NAS FRATURAS
CAN120 | 262.25 | 262.83 | MSPC | 0 | MAL EMPACOTADO.MATRIZ FUCHSITICA COM PIRITA E LOCALMENTE OXIDADA COM RAROS CHERTS
CAN120 | 262.83 | 263.23 | GRIT | 0 | MAL EMPACOTADO. MATRIZ FUCHSITICA COM PIRITA E RAROS CHERTS
CAN120 | 263.23 | 264.23 | QTO | 0 | FUCHSITICO E OXIDADO NAS FRATURAS
CAN120 | 264.23 | 264.75 | MSPC | 0 | EMPACOTADO.MATRIZ FUCHSITICA LOCALMENTE OXIDADA COM BOXWORK E RAROS CHERTS
CAN120 | 264.75 | 265.31 | MSPC | 0 | EMPACOTADO.MATRIZ FUCHSITICA LOCALMENTE OXIDADA COM BOXWORK E RAROS CHERTS
CAN120 | 265.31 | 266.3 | QTO | 0 | FUCHSITICO E COM PEQUENO NIVEL DE MSPC
CAN120 | 266.3 | 266.82 | MSPC | 0 | BEM EMPACOTADO.MATRIZ BASTANTE FUCHSITICA E BASTANTE PIRITOSA COM NIVEL DE OXIDACAO NA BASE E COM RAROS NIVEIES DE GRIT(267 55-268 82M); (269 68-269 78M)
CAN120 | 266.82 | 267.3 | MSPC | 0 | BEM EMPACOTADO.MATRIZ BASTANTE FUCHSITICA E BASTANTE PIRITOSA COM NIVEL DE OXIDACAO NA BASE E COM RAROS NIVEIES DE GRIT(267 55-268 82M); (269 68-269 78M)
CAN120 | 267.3 | 267.81 | MSPC | 0 | BEM EMPACOTADO.MATRIZ BASTANTE FUCHSITICA E BASTANTE PIRITOSA COM NIVEL DE OXIDACAO NA BASE E COM RAROS NIVEIES DE GRIT(267 55-268 82M); (269 68-269 78M)
CAN120 | 267.81 | 268.25 | MSPC | 0 | BEM EMPACOTADO.MATRIZ BASTANTE FUCHSITICA E BASTANTE PIRITOSA COM NIVEL DE OXIDACAO NA BASE E COM RAROS NIVEIES DE GRIT(267 55-268 82M); (269 68-269 78M)
CAN120 | 268.25 | 268.82 | MSPC | 0 | BEM EMPACOTADO.MATRIZ BASTANTE FUCHSITICA E BASTANTE PIRITOSA COM NIVEL DE OXIDACAO NA BASE E COM RAROS NIVEIES DE GRIT(267 55-268 82M); (269 68-269 78M)
CAN120 | 268.82 | 269.38 | MSPC | 0 | BEM EMPACOTADO.MATRIZ BASTANTE FUCHSITICA E BASTANTE PIRITOSA COM NIVEL DE OXIDACAO NA BASE E COM RAROS NIVEIES DE GRIT(267 55-268 82M); (269 68-269 78M)
CAN120 | 269.38 | 269.78 | MSPC | 0 | BEM EMPACOTADO.MATRIZ BASTANTE FUCHSITICA E BASTANTE PIRITOSA COM NIVEL DE OXIDACAO NA BASE E COM RAROS NIVEIES DE GRIT(267 55-268 82M); (269 68-269 78M)
CAN120 | 269.78 | 270.2 | MSPC | 0 | BEM EMPACOTADO.MATRIZ BASTANTE FUCHSITICA E BASTANTE PIRITOSA COM NIVEL DE OXIDACAO NA BASE E COM RAROS NIVEIES DE GRIT(267 55-268 82M); (269 68-269 78M)
CAN120 | 270.2 | 270.69 | LVLPC | 0 | E M.BEM EMPACOTADO.MATRIZ BASTANTE FUCHSITICA E BASTANTE PIRITOSA COM RAROS CHERTS
CAN120 | 270.69 | 271.16 | LVLPC | 0 | E M.BEM EMPACOTADO.MATRIZ BASTANTE FUCHSITICA E BASTANTE PIRITOSA COM RAROS CHERTS
CAN120 | 271.16 | 271.66 | LVLPC | 0 | E M.BEM EMPACOTADO.MATRIZ BASTANTE FUCHSITICA E BASTANTE PIRITOSA COM RAROS CHERTS
CAN120 | 271.66 | 272.09 | LVLPC | 0 | E M.BEM EMPACOTADO.MATRIZ BASTANTE FUCHSITICA E BASTANTE PIRITOSA COM RAROS CHERTS
CAN120 | 272.09 | 272.59 | LVLPC | 0 | E M.BEM EMPACOTADO.MATRIZ BASTANTE FUCHSITICA E BASTANTE PIRITOSA COM RAROS CHERTS
CAN120 | 272.59 | 273.02 | LVLPC | 0 | E M.BEM EMPACOTADO.MATRIZ BASTANTE FUCHSITICA E BASTANTE PIRITOSA COM RAROS CHERTS
CAN120 | 273.02 | 273.52 | LVLPC | 0 | E M.BEM EMPACOTADO.MATRIZ BASTANTE FUCHSITICA E BASTANTE PIRITOSA COM RAROS CHERTS
CAN120 | 273.52 | 274 | LVLPC | 0 | E M.BEM EMPACOTADO.MATRIZ BASTANTE FUCHSITICA E BASTANTE PIRITOSA COM RAROS CHERTS
CAN120 | 274 | 274.5 | LVLPC | 0 | E M.BEM EMPACOTADO.MATRIZ BASTANTE FUCHSITICA E BASTANTE PIRITOSA COM RAROS CHERTS
CAN120 | 274.5 | 274.91 | LVLPC | 0 | E M.BEM EMPACOTADO.MATRIZ BASTANTE FUCHSITICA E BASTANTE PIRITOSA COM RAROS CHERTS
CAN120 | 274.91 | 275.41 | LVLPC | 0 | E M.BEM EMPACOTADO.MATRIZ BASTANTE FUCHSITICA E BASTANTE PIRITOSA COM RAROS CHERTS
CAN120 | 275.41 | 275.9 | LVLPC | 1 | E M.BEM EMPACOTADO.MATRIZ BASTANTE FUCHSITICA E BASTANTE PIRITOSA COM RAROS CHERTS
CAN120 | 275.9 | 276.4 | LVLPC | 0 | E M.BEM EMPACOTADO.MATRIZ BASTANTE FUCHSITICA E BASTANTE PIRITOSA COM RAROS CHERTS
CAN120 | 276.4 | 276.9 | LVLPC | 0 | E M.BEM EMPACOTADO.MATRIZ BASTANTE FUCHSITICA E BASTANTE PIRITOSA COM RAROS CHERTS
CAN120 | 276.9 | 277.4 | LVLPC | 0 | E M.BEM EMPACOTADO.MATRIZ BASTANTE FUCHSITICA E BASTANTE PIRITOSA COM RAROS CHERTS
CAN120 | 277.4 | 277.85 | LVLPC | 0 | E M.BEM EMPACOTADO.MATRIZ BASTANTE FUCHSITICA E BASTANTE PIRITOSA COM RAROS CHERTS
CAN120 | 277.85 | 278.35 | LVLPC | 0 | E M.BEM EMPACOTADO.MATRIZ BASTANTE FUCHSITICA E BASTANTE PIRITOSA COM RAROS CHERTS
CAN120 | 278.35 | 278.85 | LVLPC | 1 | E M.BEM EMPACOTADO.MATRIZ BASTANTE FUCHSITICA E BASTANTE PIRITOSA COM RAROS CHERTS
CAN120 | 278.85 | 279.4 | LVLPC | 0 | E M.BEM EMPACOTADO.MATRIZ BASTANTE FUCHSITICA E BASTANTE PIRITOSA COM RAROS CHERTS
CAN120 | 279.4 | 279.85 | LVLPC | 0 | E M.BEM EMPACOTADO.MATRIZ BASTANTE FUCHSITICA E BASTANTE PIRITOSA COM RAROS CHERTS
CAN120 | 279.85 | 280.35 | LVLPC | 0 | E M.BEM EMPACOTADO.MATRIZ BASTANTE FUCHSITICA E BASTANTE PIRITOSA COM RAROS CHERTS
CAN120 | 280.35 | 280.75 | LVLPC | 0 | E M.BEM EMPACOTADO.MATRIZ BASTANTE FUCHSITICA E BASTANTE PIRITOSA COM RAROS CHERTS
CAN120 | 280.75 | 281.25 | LVLPC | 0 | E M.BEM EMPACOTADO.MATRIZ BASTANTE FUCHSITICA E BASTANTE PIRITOSA COM RAROS CHERTS
CAN120 | 281.25 | 281.75 | LVLPC | 0 | E M.BEM EMPACOTADO.MATRIZ BASTANTE FUCHSITICA E BASTANTE PIRITOSA COM RAROS CHERTS
CAN120 | 281.75 | 282.3 | LVLPC | 0 | E M.BEM EMPACOTADO.MATRIZ BASTANTE FUCHSITICA E BASTANTE PIRITOSA COM RAROS CHERTS
CAN120 | 282.3 | 282.76 | LVLPC | 0 | E M.BEM EMPACOTADO.MATRIZ BASTANTE FUCHSITICA E BASTANTE PIRITOSA COM RAROS CHERTS
CAN120 | 282.76 | 283.26 | LVLPC | 0 | E M.BEM EMPACOTADO.MATRIZ BASTANTE FUCHSITICA E BASTANTE PIRITOSA COM RAROS CHERTS
CAN120 | 283.26 | 283.66 | LVLPC | 0 | E M.BEM EMPACOTADO.MATRIZ BASTANTE FUCHSITICA E BASTANTE PIRITOSA COM RAROS CHERTS
CAN120 | 283.66 | 284.16 | LVLPC | 0 | E M.BEM EMPACOTADO.MATRIZ BASTANTE FUCHSITICA E BASTANTE PIRITOSA COM RAROS CHERTS
CAN120 | 284.16 | 284.63 | LVLPC | 0 | E M.BEM EMPACOTADO.MATRIZ BASTANTE FUCHSITICA E BASTANTE PIRITOSA COM RAROS CHERTS
CAN120 | 284.63 | 285.18 | LVLPC | 0 | E M.BEM EMPACOTADO.MATRIZ BASTANTE FUCHSITICA E BASTANTE PIRITOSA COM RAROS CHERTS
CAN120 | 285.18 | 285.6 | LVLPC | 0 | E M.BEM EMPACOTADO.MATRIZ BASTANTE FUCHSITICA E BASTANTE PIRITOSA COM RAROS CHERTS
CAN120 | 285.6 | 286.1 | LVLPC | 0 | E M.BEM EMPACOTADO.MATRIZ BASTANTE FUCHSITICA E BASTANTE PIRITOSA COM RAROS CHERTS
CAN120 | 286.1 | 286.55 | LVLPC | 1 | E M.BEM EMPACOTADO.MATRIZ BASTANTE FUCHSITICA E BASTANTE PIRITOSA COM RAROS CHERTS
CAN120 | 286.55 | 287.05 | LVLPC | 1 | E M.BEM EMPACOTADO.MATRIZ BASTANTE FUCHSITICA E BASTANTE PIRITOSA COM RAROS CHERTS
CAN120 | 287.05 | 287.53 | LVLPC | 0 | E M.BEM EMPACOTADO.MATRIZ BASTANTE FUCHSITICA E BASTANTE PIRITOSA COM RAROS CHERTS
CAN120 | 287.53 | 288.03 | LVLPC | 0 | E M.BEM EMPACOTADO.MATRIZ BASTANTE FUCHSITICA E BASTANTE PIRITOSA COM RAROS CHERTS
CAN120 | 288.03 | 288.52 | LVLPC | 0 | E M.BEM EMPACOTADO.MATRIZ BASTANTE FUCHSITICA E BASTANTE PIRITOSA COM RAROS CHERTS
CAN120 | 288.52 | 289 | LVLPC | 0 | E M.BEM EMPACOTADO.MATRIZ BASTANTE FUCHSITICA E BASTANTE PIRITOSA COM RAROS CHERTS
CAN120 | 289 | 289.4 | MSPC | 0 | E L.BEM EMPACOTADO.MATRIZ BASTANTE FUCHSITICA E BASTANTE PIRITOSA COM RAROS CHERTS
CAN120 | 289.4 | 289.9 | MSPC | 0 | E L.BEM EMPACOTADO.MATRIZ BASTANTE FUCHSITICA E BASTANTE PIRITOSA COM RAROS CHERTS
CAN120 | 289.9 | 290.35 | MSPC | 0 | E L.BEM EMPACOTADO.MATRIZ BASTANTE FUCHSITICA E BASTANTE PIRITOSA COM RAROS CHERTS
CAN120 | 290.35 | 290.85 | MSPC | 0 | E L.BEM EMPACOTADO.MATRIZ BASTANTE FUCHSITICA E BASTANTE PIRITOSA COM RAROS CHERTS
CAN120 | 290.85 | 291.29 | MSPC | 0 | E L.BEM EMPACOTADO.MATRIZ BASTANTE FUCHSITICA E BASTANTE PIRITOSA COM RAROS CHERTS
CAN120 | 291.29 | 291.79 | MSPC | 0 | E L.BEM EMPACOTADO.MATRIZ BASTANTE FUCHSITICA E BASTANTE PIRITOSA COM RAROS CHERTS
CAN120 | 291.79 | 292.24 | MSPC | 0 | E L.BEM EMPACOTADO.MATRIZ BASTANTE FUCHSITICA E BASTANTE PIRITOSA COM RAROS CHERTS
CAN120 | 292.24 | 292.74 | MSPC | 0 | E L.BEM EMPACOTADO.MATRIZ BASTANTE FUCHSITICA E BASTANTE PIRITOSA COM RAROS CHERTS
CAN120 | 292.74 | 293.15 | MSPC | 0 | E L.BEM EMPACOTADO.MATRIZ BASTANTE FUCHSITICA E BASTANTE PIRITOSA COM RAROS CHERTS
CAN120 | 293.15 | 293.57 | MSPC | 0 | E L.BEM EMPACOTADO.MATRIZ BASTANTE FUCHSITICA E BASTANTE PIRITOSA COM RAROS CHERTS
CAN120 | 293.57 | 293.97 | MSPC | 0 | E L.BEM EMPACOTADO.MATRIZ BASTANTE FUCHSITICA E BASTANTE PIRITOSA COM RAROS CHERTS
CAN120 | 293.97 | 294.4 | MSPC | 0 | E L.BEM EMPACOTADO.MATRIZ BASTANTE FUCHSITICA E BASTANTE PIRITOSA COM RAROS CHERTS
CAN120 | 294.4 | 295.11 | QTO | 0 | FUCHSITICO E OXIDADO NAS FRATURAS COM PIRITA NO TOPO
CAN120 | 295.11 | 296.03 | QTO | 0 | FUCHSITICO E OXIDADO NAS FRATURAS COM PIRITA NO TOPO
CAN120 | 296.03 | 297 | QTO | 0 | FUCHSITICO E OXIDADO NAS FRATURAS COM PIRITA NO TOPO
CAN120 | 297 | 297.47 | LVLPC | 0 | E M.BEM EMPACOTADO.MATRIZ FUCHSITICA E PIRITOSA COM NIVEL DE OXIDACAO E RAROS CHERTS
CAN120 | 297.47 | 297.94 | LVLPC | 0 | E M.BEM EMPACOTADO.MATRIZ FUCHSITICA E PIRITOSA COM NIVEL DE OXIDACAO E RAROS CHERTS
CAN120 | 297.94 | 298.4 | LVLPC | 0 | E M.BEM EMPACOTADO.MATRIZ FUCHSITICA E PIRITOSA COM NIVEL DE OXIDACAO E RAROS CHERTS
CAN120 | 298.4 | 298.85 | LVLPC | 0 | E M.BEM EMPACOTADO.MATRIZ FUCHSITICA E PIRITOSA COM NIVEL DE OXIDACAO E RAROS CHERTS
CAN120 | 298.85 | 299.39 | LVLPC | 0 | E M.BEM EMPACOTADO.MATRIZ FUCHSITICA E PIRITOSA COM NIVEL DE OXIDACAO E RAROS CHERTS
CAN120 | 299.39 | 299.82 | LVLPC | 0 | E M.BEM EMPACOTADO.MATRIZ FUCHSITICA E PIRITOSA COM NIVEL DE OXIDACAO E RAROS CHERTS
CAN120 | 299.82 | 300.31 | LVLPC | 0 | E M.BEM EMPACOTADO.MATRIZ FUCHSITICA E PIRITOSA COM NIVEL DE OXIDACAO E RAROS CHERTS
CAN120 | 300.31 | 300.8 | LVLPC | 0 | E M.BEM EMPACOTADO.MATRIZ FUCHSITICA E PIRITOSA COM NIVEL DE OXIDACAO E RAROS CHERTS
CAN120 | 300.8 | 301.26 | LVLPC | 0 | E M.BEM EMPACOTADO.MATRIZ FUCHSITICA E PIRITOSA COM NIVEL DE OXIDACAO E RAROS CHERTS
CAN120 | 301.26 | 301.72 | LVLPC | 0 | E M.BEM EMPACOTADO.MATRIZ FUCHSITICA E PIRITOSA COM NIVEL DE OXIDACAO E RAROS CHERTS
CAN120 | 301.72 | 302.22 | GRIT | 0 | MAL EMPACOTADO.POUCO FUCHSITICO E OXIDADO NAS FRATURAS
CAN120 | 302.22 | 302.67 | GRIT | 0 | MAL EMPACOTADO.POUCO FUCHSITICO E OXIDADO NAS FRATURAS
CAN120 | 302.67 | 303.13 | GRIT | 0 | MAL EMPACOTADO.POUCO FUCHSITICO E OXIDADO NAS FRATURAS
CAN120 | 303.13 | 303.63 | LVLPC | 0 | BEM EMPACOTADO.MATRIZ BASTANTE FUCHSITICA E BASTANTE PIRITOSA COM RAROS CHERTS
CAN120 | 303.63 | 304.15 | LVLPC | 0 | BEM EMPACOTADO.MATRIZ BASTANTE FUCHSITICA E BASTANTE PIRITOSA COM RAROS CHERTS
CAN120 | 304.15 | 304.55 | LVLPC | 0 | BEM EMPACOTADO.MATRIZ BASTANTE FUCHSITICA E BASTANTE PIRITOSA COM RAROS CHERTS
CAN120 | 304.55 | 305.11 | LVLPC | 0 | BEM EMPACOTADO.MATRIZ BASTANTE FUCHSITICA E BASTANTE PIRITOSA COM RAROS CHERTS
CAN120 | 305.11 | 305.55 | LVLPC | 0 | BEM EMPACOTADO.MATRIZ BASTANTE FUCHSITICA E BASTANTE PIRITOSA COM RAROS CHERTS
CAN120 | 305.55 | 306.07 | LVLPC | 0 | BEM EMPACOTADO.MATRIZ BASTANTE FUCHSITICA E BASTANTE PIRITOSA COM RAROS CHERTS
CAN120 | 306.07 | 306.52 | LVLPC | 0 | BEM EMPACOTADO.MATRIZ BASTANTE FUCHSITICA E BASTANTE PIRITOSA COM RAROS CHERTS
CAN120 | 306.52 | 307.02 | LVLPC | 0 | BEM EMPACOTADO.MATRIZ BASTANTE FUCHSITICA E BASTANTE PIRITOSA COM RAROS CHERTS
CAN120 | 307.02 | 307.47 | LVLPC | 0 | BEM EMPACOTADO.MATRIZ BASTANTE FUCHSITICA E BASTANTE PIRITOSA COM RAROS CHERTS
CAN120 | 307.47 | 308.02 | LVLPC | 0 | BEM EMPACOTADO.MATRIZ BASTANTE FUCHSITICA E BASTANTE PIRITOSA COM RAROS CHERTS
CAN120 | 308.02 | 308.45 | LVLPC | 0 | BEM EMPACOTADO.MATRIZ BASTANTE FUCHSITICA E BASTANTE PIRITOSA COM RAROS CHERTS
CAN120 | 308.45 | 309.03 | LVLPC | 0 | BEM EMPACOTADO.MATRIZ BASTANTE FUCHSITICA E BASTANTE PIRITOSA COM RAROS CHERTS
CAN120 | 309.03 | 309.46 | GRIT | 0 | MAL EMPACOTADO E FUCHSITICO
CAN120 | 309.46 | 309.86 | LVLPC | 0 | MAL EMPACOTADO E FUCHSITICO
CAN120 | 309.86 | 310.4 | LVLPC | 0 | MAL EMPACOTADO E FUCHSITICO
CAN120 | 310.4 | 311 | GRIT | 0 | MAL EMPACOTADO E FUCHSITICO COM PEQUENO NIVEL DE MSPC NA BASE
CAN120 | 311 | 311.43 | GRIT | 0 | MAL EMPACOTADO E FUCHSITICO COM PEQUENO NIVEL DE MSPC NA BASE
CAN120 | 311.43 | 311.87 | GRIT | 0 | MAL EMPACOTADO E FUCHSITICO COM PEQUENO NIVEL DE MSPC NA BASE
CAN120 | 311.87 | 312.45 | LVLPC | 0 | MAL EMPACOTADO E FUCHSITICO
CAN120 | 312.45 | 313.05 | MSPC | 0 | E L.BEM EMPACOTADO. MATRIZ FUCHSITICA COM RAROS CHERTS E COM NIVEL DE QTO(312 45-312 77M)
CAN120 | 313.05 | 313.5 | MSPC | 0 | E L.BEM EMPACOTADO. MATRIZ FUCHSITICA COM RAROS CHERTS E COM NIVEL DE QTO(312 45-312 77M)
CAN120 | 313.5 | 313.9 | LMPC | 0 | E VL.BEM EMPACOTADO. MATRIZ FUCHSITICA COM PIRITA DISSEMINADA E COM RAROS CHERTS
CAN120 | 313.9 | 314.4 | LMPC | 0 | E VL.BEM EMPACOTADO. MATRIZ FUCHSITICA COM PIRITA DISSEMINADA E COM RAROS CHERTS
CAN120 | 314.4 | 314.9 | LMPC | 0 | E VL.BEM EMPACOTADO. MATRIZ FUCHSITICA COM PIRITA DISSEMINADA E COM RAROS CHERTS
CAN120 | 314.9 | 315.4 | LMPC | 0 | E VL.BEM EMPACOTADO. MATRIZ FUCHSITICA COM PIRITA DISSEMINADA E COM RAROS CHERTS
CAN120 | 315.4 | 315.92 | LMPC | 0 | E VL.BEM EMPACOTADO. MATRIZ FUCHSITICA COM PIRITA DISSEMINADA E COM RAROS CHERTS
CAN120 | 315.92 | 316.4 | LMPC | 0 | E VL.BEM EMPACOTADO. MATRIZ FUCHSITICA COM PIRITA DISSEMINADA E COM RAROS CHERTS
CAN120 | 316.4 | 317 | LMPC | 0 | E VL.BEM EMPACOTADO. MATRIZ FUCHSITICA COM PIRITA DISSEMINADA E COM RAROS CHERTS
CAN120 | 317 | 317.56 | MSPC | 0 | E L.BEM EMPACOTADO. MATRIZ BASTANTE FUCHSITICA E BASTANTE PIRITOSA COM NIVEL DE QTO(317 56-317 76M)
CAN120 | 317.56 | 317.86 | MSPC | 0 | E L.BEM EMPACOTADO. MATRIZ BASTANTE FUCHSITICA E BASTANTE PIRITOSA COM NIVEL DE QTO(317 56-317 76M)
CAN120 | 317.86 | 319.1 | QTO | 0 | FUCHSITICO E OXIDADO NAS FRATURAS COM PEQUENO NIVEL DE GRIT NO TOPO
CAN120 | 319.1 | 320.3 | QTO | 0 | FUCHSITICO E OXIDADO NAS FRATURAS COM PEQUENO NIVEL DE GRIT NO TOPO
CAN120 | 320.3 | 321.27 | QTO | 0 | FUCHSITICO E OXIDADO NAS FRATURAS COM PEQUENO NIVEL DE GRIT NO TOPO
CAN120 | 321.27 | 322.4 | QTO | 0 | FUCHSITICO E OXIDADO NAS FRATURAS COM PEQUENO NIVEL DE GRIT NO TOPO
CAN120 | 322.4 | 323.13 | QTO | 0 | FUCHSITICO E OXIDADO NAS FRATURAS COM PEQUENO NIVEL DE GRIT NO TOPO
CAN120 | 323.13 | 324.05 | QTO | 0 | FUCHSITICO E OXIDADO NAS FRATURAS COM PEQUENO NIVEL DE GRIT NO TOPO
CAN120 | 324.05 | 325.03 | QTO | 0 | FUCHSITICO E OXIDADO NAS FRATURAS COM PEQUENO NIVEL DE GRIT NO TOPO
CAN120 | 325.03 | 325.62 | GRIT | 0 | MAL EMPACOTADO. POUCO FUCHSITICO E COM PIRITA NAS FRATURAS
CAN120 | 325.62 | 326.79 | QTO | 0 | FUCHSITICO COM PIRITA NAS FRATURAS E PEQUENOS VEIOS DE QUARTZO(345 75-346 18);(346 90-346 95M). NIVEL DE MSPC(347 83-348 04M); ZONA DE FALHA(345 90-347 33)
CAN120 | 326.79 | 327.95 | QTO | 0 | FUCHSITICO COM PIRITA NAS FRATURAS E PEQUENOS VEIOS DE QUARTZO(345 75-346 18);(346 90-346 95M). NIVEL DE MSPC(347 83-348 04M); ZONA DE FALHA(345 90-347 33)
CAN120 | 327.95 | 328.89 | QTO | 0 | FUCHSITICO COM PIRITA NAS FRATURAS E PEQUENOS VEIOS DE QUARTZO(345 75-346 18);(346 90-346 95M). NIVEL DE MSPC(347 83-348 04M); ZONA DE FALHA(345 90-347 33)
CAN120 | 328.89 | 329.85 | QTO | 0 | FUCHSITICO COM PIRITA NAS FRATURAS E PEQUENOS VEIOS DE QUARTZO(345 75-346 18);(346 90-346 95M). NIVEL DE MSPC(347 83-348 04M); ZONA DE FALHA(345 90-347 33)
CAN120 | 329.85 | 330.78 | QTO | 0 | FUCHSITICO COM PIRITA NAS FRATURAS E PEQUENOS VEIOS DE QUARTZO(345 75-346 18);(346 90-346 95M). NIVEL DE MSPC(347 83-348 04M); ZONA DE FALHA(345 90-347 33)
CAN120 | 330.78 | 331.7 | QTO | 0 | FUCHSITICO COM PIRITA NAS FRATURAS E PEQUENOS VEIOS DE QUARTZO(345 75-346 18);(346 90-346 95M). NIVEL DE MSPC(347 83-348 04M); ZONA DE FALHA(345 90-347 33)
CAN120 | 331.7 | 332.65 | QTO | 0 | FUCHSITICO COM PIRITA NAS FRATURAS E PEQUENOS VEIOS DE QUARTZO(345 75-346 18);(346 90-346 95M). NIVEL DE MSPC(347 83-348 04M); ZONA DE FALHA(345 90-347 33)
CAN120 | 332.65 | 333.64 | QTO | 0 | FUCHSITICO COM PIRITA NAS FRATURAS E PEQUENOS VEIOS DE QUARTZO(345 75-346 18);(346 90-346 95M). NIVEL DE MSPC(347 83-348 04M); ZONA DE FALHA(345 90-347 33)
CAN120 | 333.64 | 334.6 | QTO | 0 | FUCHSITICO COM PIRITA NAS FRATURAS E PEQUENOS VEIOS DE QUARTZO(345 75-346 18);(346 90-346 95M). NIVEL DE MSPC(347 83-348 04M); ZONA DE FALHA(345 90-347 33)
CAN120 | 334.6 | 335.55 | QTO | 0 | FUCHSITICO COM PIRITA NAS FRATURAS E PEQUENOS VEIOS DE QUARTZO(345 75-346 18);(346 90-346 95M). NIVEL DE MSPC(347 83-348 04M); ZONA DE FALHA(345 90-347 33)
CAN120 | 335.55 | 336.53 | QTO | 0 | FUCHSITICO COM PIRITA NAS FRATURAS E PEQUENOS VEIOS DE QUARTZO(345 75-346 18);(346 90-346 95M). NIVEL DE MSPC(347 83-348 04M); ZONA DE FALHA(345 90-347 33)
CAN120 | 336.53 | 337.46 | QTO | 0 | FUCHSITICO COM PIRITA NAS FRATURAS E PEQUENOS VEIOS DE QUARTZO(345 75-346 18);(346 90-346 95M). NIVEL DE MSPC(347 83-348 04M); ZONA DE FALHA(345 90-347 33)
CAN120 | 337.46 | 338.45 | QTO | 0 | FUCHSITICO COM PIRITA NAS FRATURAS E PEQUENOS VEIOS DE QUARTZO(345 75-346 18);(346 90-346 95M). NIVEL DE MSPC(347 83-348 04M); ZONA DE FALHA(345 90-347 33)
CAN120 | 338.45 | 339.4 | QTO | 0 | FUCHSITICO COM PIRITA NAS FRATURAS E PEQUENOS VEIOS DE QUARTZO(345 75-346 18);(346 90-346 95M). NIVEL DE MSPC(347 83-348 04M); ZONA DE FALHA(345 90-347 33)
CAN120 | 339.4 | 340.36 | QTO | 0 | FUCHSITICO COM PIRITA NAS FRATURAS E PEQUENOS VEIOS DE QUARTZO(345 75-346 18);(346 90-346 95M). NIVEL DE MSPC(347 83-348 04M); ZONA DE FALHA(345 90-347 33)
CAN120 | 340.36 | 341.27 | QTO | 0 | FUCHSITICO COM PIRITA NAS FRATURAS E PEQUENOS VEIOS DE QUARTZO(345 75-346 18);(346 90-346 95M). NIVEL DE MSPC(347 83-348 04M); ZONA DE FALHA(345 90-347 33)
CAN120 | 341.27 | 342.24 | QTO | 0 | FUCHSITICO COM PIRITA NAS FRATURAS E PEQUENOS VEIOS DE QUARTZO(345 75-346 18);(346 90-346 95M). NIVEL DE MSPC(347 83-348 04M); ZONA DE FALHA(345 90-347 33)
CAN120 | 342.24 | 343.2 | QTO | 0 | FUCHSITICO COM PIRITA NAS FRATURAS E PEQUENOS VEIOS DE QUARTZO(345 75-346 18);(346 90-346 95M). NIVEL DE MSPC(347 83-348 04M); ZONA DE FALHA(345 90-347 33)
CAN120 | 343.2 | 344.1 | QTO | 0 | FUCHSITICO COM PIRITA NAS FRATURAS E PEQUENOS VEIOS DE QUARTZO(345 75-346 18);(346 90-346 95M). NIVEL DE MSPC(347 83-348 04M); ZONA DE FALHA(345 90-347 33)
CAN120 | 344.1 | 345 | QTO | 0 | FUCHSITICO COM PIRITA NAS FRATURAS E PEQUENOS VEIOS DE QUARTZO(345 75-346 18);(346 90-346 95M). NIVEL DE MSPC(347 83-348 04M); ZONA DE FALHA(345 90-347 33)
CAN120 | 345 | 345.9 | QTO | 0 | FUCHSITICO COM PIRITA NAS FRATURAS E PEQUENOS VEIOS DE QUARTZO(345 75-346 18);(346 90-346 95M). NIVEL DE MSPC(347 83-348 04M); ZONA DE FALHA(345 90-347 33)
CAN120 | 345.9 | 346.8 | QTO | 0 | FUCHSITICO COM PIRITA NAS FRATURAS E PEQUENOS VEIOS DE QUARTZO(345 75-346 18);(346 90-346 95M). NIVEL DE MSPC(347 83-348 04M); ZONA DE FALHA(345 90-347 33)
CAN120 | 346.8 | 347.83 | QTO | 0 | FUCHSITICO COM PIRITA NAS FRATURAS E PEQUENOS VEIOS DE QUARTZO(345 75-346 18);(346 90-346 95M). NIVEL DE MSPC(347 83-348 04M); ZONA DE FALHA(345 90-347 33)
CAN120 | 347.83 | 348.24 | QTO | 1000 | FUCHSITICO COM PIRITA NAS FRATURAS E PEQUENOS VEIOS DE QUARTZO(345 75-346 18);(346 90-346 95M). NIVEL DE MSPC(347 83-348 04M); ZONA DE FALHA(345 90-347 33)
CAN120 | 348.24 | 349.4 | QTO | 0 | FUCHSITICO COM PIRITA NAS FRATURAS E PEQUENOS VEIOS DE QUARTZO(345 75-346 18);(346 90-346 95M). NIVEL DE MSPC(347 83-348 04M); ZONA DE FALHA(345 90-347 33)
CAN120 | 349.4 | 350.55 | QTO | 0 | FUCHSITICO COM PIRITA NAS FRATURAS E PEQUENOS VEIOS DE QUARTZO(345 75-346 18);(346 90-346 95M). NIVEL DE MSPC(347 83-348 04M); ZONA DE FALHA(345 90-347 33)
CAN120 | 350.55 | 351 | MSPC | 1000 | EMPACOTADO. MATRIZ FUCHSITICA. BASTANTE PIRITOSA NA BASE. FRATURAS PREENCHIDAS POR MATERIAL INTRUSIVO
CAN120 | 351 | 351.44 | MSPC | 1000 | EMPACOTADO. MATRIZ FUCHSITICA. BASTANTE PIRITOSA NA BASE. FRATURAS PREENCHIDAS POR MATERIAL INTRUSIVO
CAN120 | 351.44 | 352.48 | QTO | 0 | TOPO FUCHSITICO. COM FRATURAS PREENCHIDAS POR OXIDO DE FERRO. BASE OXIDADA (DE COR AVERMELHADA). COM SEIXOS "M" E "S" E RAROS SEIXOS DE CHERT
CAN120 | 352.48 | 353.48 | QTO | 1 | TOPO FUCHSITICO. COM FRATURAS PREENCHIDAS POR OXIDO DE FERRO. BASE OXIDADA (DE COR AVERMELHADA). COM SEIXOS "M" E "S" E RAROS SEIXOS DE CHERT
CAN120 | 353.48 | 354.02 | LMPC | 1 | EMPACOTADO. MATRIZ FUCHSITICA. PIRITOSA. OXIDADA PRINCIPALMENTE NAS FRATURAS. BOXWORKS E SEIXOS "VL"
CAN120 | 354.02 | 354.45 | LMPC | 1 | EMPACOTADO. MATRIZ FUCHSITICA. PIRITOSA. OXIDADA PRINCIPALMENTE NAS FRATURAS. BOXWORKS E SEIXOS "VL"
CAN120 | 354.45 | 354.95 | LMPC | 1 | EMPACOTADO. MATRIZ FUCHSITICA. PIRITOSA. OXIDADA PRINCIPALMENTE NAS FRATURAS. BOXWORKS E SEIXOS "VL"
CAN120 | 354.95 | 355.48 | MSPC | 0 | EMPACOTADO. MATRIZ BASTANTE FUCHSITICA. BASTANTE PIRITOSA. POUCO OXIDADA NAS FRATURAS. SEIXOS DE CHERT E SEIXOS "L"
CAN120 | 355.48 | 356.1 | MSPC | 0 | EMPACOTADO. MATRIZ BASTANTE FUCHSITICA. BASTANTE PIRITOSA. POUCO OXIDADA NAS FRATURAS. SEIXOS DE CHERT E SEIXOS "L"
CAN120 | 356.1 | 356.55 | MSPC | 0 | EMPACOTADO. MATRIZ BASTANTE FUCHSITICA. BASTANTE PIRITOSA. POUCO OXIDADA NAS FRATURAS. SEIXOS DE CHERT E SEIXOS "L"
CAN120 | 356.55 | 356.96 | MSPC | 0 | EMPACOTADO. MATRIZ BASTANTE FUCHSITICA. BASTANTE PIRITOSA. POUCO OXIDADA NAS FRATURAS. SEIXOS DE CHERT E SEIXOS "L"
CAN120 | 356.96 | 357.36 | MSPC | 0 | EMPACOTADO. MATRIZ BASTANTE FUCHSITICA. BASTANTE PIRITOSA. POUCO OXIDADA NAS FRATURAS. SEIXOS DE CHERT E SEIXOS "L"
CAN120 | 357.36 | 357.84 | MSPC | 0 | EMPACOTADO. MATRIZ BASTANTE FUCHSITICA. BASTANTE PIRITOSA. POUCO OXIDADA NAS FRATURAS. SEIXOS DE CHERT E SEIXOS "L"
CAN120 | 357.84 | 358.35 | MSPC | 0 | EMPACOTADO. MATRIZ BASTANTE FUCHSITICA. BASTANTE PIRITOSA. POUCO OXIDADA NAS FRATURAS. SEIXOS DE CHERT E SEIXOS "L"
CAN120 | 358.35 | 358.86 | LVLPC | 0 | EMPACOTADO. MATRIZ BASTANTE FUCHSITICA. PIRITOSA. SEIXOS "M" E "S" E MUITOS SEIXOS DE CHERT
CAN120 | 358.86 | 359.24 | LVLPC | 1 | EMPACOTADO. MATRIZ BASTANTE FUCHSITICA. PIRITOSA. SEIXOS "M" E "S" E MUITOS SEIXOS DE CHERT
CAN120 | 359.24 | 359.81 | MSPC | 0 | EMPACOTADO. MATRIZ FUCHSITICA. BASTANTE PIRITOSA. SEIXOS (DE QUARTZO) BEM OXIDADOS (VERMELHOS). SEIXOS "L". "VL" E SEIXOS DE CHERT
CAN120 | 359.81 | 360.43 | LMPC | 1 | EMPACOTADO. MATRIZ FUCHSITICA. BASTANTE PIRITOSA. SEIXOS (DE QUARTZO) BEM OXIDADOS (VERMELHOS). SEIXOS "VL" E SEIXOS DE CHERT
CAN120 | 360.43 | 360.93 | LVLPC | 1000 | BEM EMPACOTADO. MATRIZ FUCSITICSA. BASTANTE PIRITOSA. POUCO OXIDADA (NAS FRATURAS). SEIXOS (DE QUARTZO) MUITO OXIDADOS. SEIXOS "M" E POUCOS SEIXOS DE CHERT
CAN120 | 360.93 | 361.4 | LVLPC | 1 | BEM EMPACOTADO. MATRIZ FUCSITICSA. BASTANTE PIRITOSA. POUCO OXIDADA (NAS FRATURAS). SEIXOS (DE QUARTZO) MUITO OXIDADOS. SEIXOS "M" E POUCOS SEIXOS DE CHERT
CAN120 | 361.4 | 361.88 | LVLPC | 0 | BEM EMPACOTADO. MATRIZ FUCSITICSA. BASTANTE PIRITOSA. POUCO OXIDADA (NAS FRATURAS). SEIXOS (DE QUARTZO) MUITO OXIDADOS. SEIXOS "M" E POUCOS SEIXOS DE CHERT
CAN120 | 361.88 | 362.48 | LVLPC | 1 | BEM EMPACOTADO. MATRIZ FUCSITICSA. BASTANTE PIRITOSA. POUCO OXIDADA (NAS FRATURAS). SEIXOS (DE QUARTZO) MUITO OXIDADOS. SEIXOS "M" E POUCOS SEIXOS DE CHERT
CAN120 | 362.48 | 363.1 | MSPC | 1 | EMPACOTADO. MATRIZ BASTANTE FUCHSITICA. MUITO OXIDADA. BASTANTE PIRITOSA. SEIXOS (DE QUARTZO) OXIDADOS. SEIXOS "L" E MUITOS SEIXOS DE CHERT
CAN120 | 363.1 | 363.6 | MSPC | 1 | EMPACOTADO. MATRIZ BASTANTE FUCHSITICA. MUITO OXIDADA. BASTANTE PIRITOSA. SEIXOS (DE QUARTZO) OXIDADOS. SEIXOS "L" E MUITOS SEIXOS DE CHERT
CAN120 | 363.6 | 364.07 | MSPC | 1 | EMPACOTADO. MATRIZ BASTANTE FUCHSITICA. MUITO OXIDADA. BASTANTE PIRITOSA. SEIXOS (DE QUARTZO) OXIDADOS. SEIXOS "L" E MUITOS SEIXOS DE CHERT
CAN120 | 364.07 | 364.65 | LMPC | 0 | EMPACOTADO. MATRIZ BASTANTE FUCHSITICA. POUCO OXIDADA. POUCO PIRITOSA. SEIXOS (DE QUARTZO) AINDA UM POUCO OXIDADOS
CAN120 | 364.65 | 365.15 | LMPC | 0 | EMPACOTADO. MATRIZ BASTANTE FUCHSITICA. POUCO OXIDADA. POUCO PIRITOSA. SEIXOS (DE QUARTZO) AINDA UM POUCO OXIDADOS
CAN120 | 365.15 | 366 | QTO | 0 | FUCHSITICO. POUCO OXIDADO. COM SEIXOS "S" E "M" BEM ESPACADOS
CAN120 | 366 | 366.54 | LMPC | 0 | EMPACOTADO. MATRIZ FUCHSITICA. POUCO PIRITOSA COM SEIXOS (DE QUARTZO) UM POUCO OXIDADOS
CAN120 | 366.54 | 367.76 | QTO | 0 | FUCHSITICO. DE COR ESCURA (VERDE). COM SEIXOS BEM ESPACADOS "M" E "S"
CAN120 | 367.76 | 368.11 | MSPC | 0 | MAL EMPACOTADO. MATRIZ FUCHSITICA (DE COLORACAO BEM ESCURA). POUCO PIRITOSA
CAN120 | 368.11 | 368.83 | GRIT | 0 | MAL EMPACOTADO. COLORACAO ESCURA. OXIDADO NAS FRATURAS. SEIXOS DE CHERT
CAN120 | 368.83 | 369.31 | MSPC | 0 | MAL EMPACOTADO. MATRIZ FUCHSITICA (DE COLORACAO BEM ESCURA). POUCO PIRITOSA
CAN120 | 369.31 | 369.85 | MSPC | 0 | MAL EMPACOTADO. MATRIZ FUCHSITICA (DE COLORACAO BEM ESCURA). POUCO PIRITOSA
CAN120 | 369.85 | 370.4 | LMPC | 0 | EMPACOTADO. MATRIZ FUCHSITICA. PIRITOSA. POUCO OXIDADA. SEIXOS "VL". SEIXOS "L" OXIDADOS E RAROS SEICHOS DE CHERT
CAN120 | 370.4 | 371.13 | LMPC | 0 | EMPACOTADO. MATRIZ FUCHSITICA. PIRITOSA. POUCO OXIDADA. SEIXOS "VL". SEIXOS "L" OXIDADOS E RAROS SEICHOS DE CHERT
CAN120 | 371.13 | 371.74 | LMPC | 0 | EMPACOTADO. MATRIZ FUCHSITICA. PIRITOSA. POUCO OXIDADA. SEIXOS "VL". SEIXOS "L" OXIDADOS E RAROS SEICHOS DE CHERT
CAN120 | 371.74 | 372.26 | LMPC | 1 | EMPACOTADO. MATRIZ FUCHSITICA. PIRITOSA. POUCO OXIDADA. SEIXOS "VL". SEIXOS "L" OXIDADOS E RAROS SEICHOS DE CHERT
CAN120 | 372.26 | 372.73 | LMPC | 0 | EMPACOTADO. MATRIZ FUCHSITICA. PIRITOSA. POUCO OXIDADA. SEIXOS "VL". SEIXOS "L" OXIDADOS E RAROS SEICHOS DE CHERT
CAN120 | 372.73 | 373.23 | LMPC | 0 | EMPACOTADO. MATRIZ FUCHSITICA. PIRITOSA. POUCO OXIDADA. SEIXOS "VL". SEIXOS "L" OXIDADOS E RAROS SEICHOS DE CHERT
CAN120 | 373.23 | 373.7 | LMPC | 1 | EMPACOTADO. MATRIZ FUCHSITICA. PIRITOSA. POUCO OXIDADA. SEIXOS "VL". SEIXOS "L" OXIDADOS E RAROS SEICHOS DE CHERT
CAN120 | 373.7 | 374.13 | LMPC | 1000 | EMPACOTADO. MATRIZ FUCHSITICA. PIRITOSA. POUCO OXIDADA. SEIXOS "VL". SEIXOS "L" OXIDADOS E RAROS SEICHOS DE CHERT
CAN120 | 374.13 | 374.58 | LMPC | 1 | EMPACOTADO. MATRIZ FUCHSITICA. PIRITOSA. POUCO OXIDADA. SEIXOS "VL". SEIXOS "L" OXIDADOS E RAROS SEICHOS DE CHERT
CAN120 | 374.58 | 374.99 | MSPC | 1 | EMPACOTADO. MATRIZ FUCHSITICA. CONTAMINADO POR MATERIA ESCUROL (INTRUSIVO) POUCO PIRITOSO. BOXWORKS E SEIXOS FRATURADOS
CAN120 | 374.99 | 375.39 | MSPC | 0 | EMPACOTADO. MATRIZ FUCHSITICA. CONTAMINADO POR MATERIA ESCUROL (INTRUSIVO) POUCO PIRITOSO. BOXWORKS E SEIXOS FRATURADOS
CAN120 | 375.39 | 375.9 | LMPC | 0 | EMPACOTADO. MATRIZ FUCHSITICA. OXIDADA. POUCO PIRITOSA. SEIXOS (DE QUARTZO) FRATURADOS
CAN120 | 375.9 | 376.4 | LMPC | 0 | EMPACOTADO. MATRIZ FUCHSITICA. OXIDADA. POUCO PIRITOSA. SEIXOS (DE QUARTZO) FRATURADOS
CAN120 | 376.4 | 376.76 | LMPC | 1 | EMPACOTADO. MATRIZ FUCHSITICA. OXIDADA. POUCO PIRITOSA. SEIXOS (DE QUARTZO) FRATURADOS
CAN120 | 376.76 | 377.15 | LVLPC | 0 | EMPACOTADO A MAL EMPACOTADO. MATRIZ FUCHSITICA. POREM BASTANTE CONTAMINADA POR MATERIAL INTRUSIVO. BEM POUCO PIRITOSA OXIDACAO PRINCIPALMENTE NAS FRATURAS. SEIXOS "M"E RAROS SEIXOS DE CHERT
CAN120 | 377.15 | 377.55 | LVLPC | 1 | EMPACOTADO A MAL EMPACOTADO. MATRIZ FUCHSITICA. POREM BASTANTE CONTAMINADA POR MATERIAL INTRUSIVO. BEM POUCO PIRITOSA OXIDACAO PRINCIPALMENTE NAS FRATURAS. SEIXOS "M"E RAROS SEIXOS DE CHERT
CAN120 | 377.55 | 378.05 | LVLPC | 1 | EMPACOTADO A MAL EMPACOTADO. MATRIZ FUCHSITICA. POREM BASTANTE CONTAMINADA POR MATERIAL INTRUSIVO. BEM POUCO PIRITOSA OXIDACAO PRINCIPALMENTE NAS FRATURAS. SEIXOS "M"E RAROS SEIXOS DE CHERT
CAN120 | 378.05 | 378.54 | LVLPC | 0 | EMPACOTADO A MAL EMPACOTADO. MATRIZ FUCHSITICA. POREM BASTANTE CONTAMINADA POR MATERIAL INTRUSIVO. BEM POUCO PIRITOSA OXIDACAO PRINCIPALMENTE NAS FRATURAS. SEIXOS "M"E RAROS SEIXOS DE CHERT
CAN120 | 378.54 | 379.07 | LVLPC | 0 | EMPACOTADO A MAL EMPACOTADO. MATRIZ FUCHSITICA. POREM BASTANTE CONTAMINADA POR MATERIAL INTRUSIVO. BEM POUCO PIRITOSA OXIDACAO PRINCIPALMENTE NAS FRATURAS. SEIXOS "M"E RAROS SEIXOS DE CHERT
CAN120 | 379.07 | 379.45 | LVLPC | 0 | EMPACOTADO A MAL EMPACOTADO. MATRIZ FUCHSITICA. POREM BASTANTE CONTAMINADA POR MATERIAL INTRUSIVO. BEM POUCO PIRITOSA OXIDACAO PRINCIPALMENTE NAS FRATURAS. SEIXOS "M"E RAROS SEIXOS DE CHERT
CAN120 | 379.45 | 380.16 | LVLPC | 0 | EMPACOTADO A MAL EMPACOTADO. MATRIZ FUCHSITICA. POREM BASTANTE CONTAMINADA POR MATERIAL INTRUSIVO. BEM POUCO PIRITOSA OXIDACAO PRINCIPALMENTE NAS FRATURAS. SEIXOS "M"E RAROS SEIXOS DE CHERT
CAN120 | 380.16 | 380.57 | LMPC | 0 | EMPACOTADO. MATRIZ FUCHSITICA. CONTAMINADA. POUCO PIRITOSA
CAN120 | 380.57 | 380.99 | LMPC | 1 | EMPACOTADO. MATRIZ FUCHSITICA. CONTAMINADA. POUCO PIRITOSA
CAN120 | 380.99 | 381.4 | LMPC | 0 | EMPACOTADO. MATRIZ FUCHSITICA. CONTAMINADA. POUCO PIRITOSA
CAN120 | 381.4 | 382.36 | QTO | 0 | FUCHSITICO. CONTAMINADO POR MATERIAL INTRUSIVO. COM SEIXOS "M"
CAN120 | 382.36 | 382.87 | MSPC | 0 | MAL EMPACOTADO. MATRIZ FUCHSITICA. OXIDADA NAS FRATURAS. ALGUNS SEIXOS (DE QUARTZO) AVERMELHADOS
CAN120 | 382.87 | 383.36 | MSPC | 0 | MAL EMPACOTADO. MATRIZ FUCHSITICA. OXIDADA NAS FRATURAS. ALGUNS SEIXOS (DE QUARTZO) AVERMELHADOS
CAN120 | 383.36 | 383.89 | MLPC | 1 | MAL EMPACOTADO A EMPACOTADO. MATRIZ FUCHSITICA. POUCO OXIDADA NAS FRATURAS. RAROS SEIXOS DE CHERT
CAN120 | 383.89 | 384.3 | MLPC | 0 | MAL EMPACOTADO A EMPACOTADO. MATRIZ FUCHSITICA. POUCO OXIDADA NAS FRATURAS. RAROS SEIXOS DE CHERT
CAN120 | 384.3 | 384.89 | LMPC | 1000 | EMPACOTADO. MATRIZ FUCHSITICA. BASTANTE CONTAMINADA POR MATERIAL INTRUSIVO. POUCO PIRITOSA. RAROS SEIXOS DE CHERT. OXIDADO NAS FRATURAS
CAN120 | 384.89 | 385.3 | LMPC | 1 | EMPACOTADO. MATRIZ FUCHSITICA. BASTANTE CONTAMINADA POR MATERIAL INTRUSIVO. POUCO PIRITOSA. RAROS SEIXOS DE CHERT. OXIDADO NAS FRATURAS
CAN120 | 385.3 | 385.71 | LMPC | 0 | EMPACOTADO. MATRIZ FUCHSITICA. BASTANTE CONTAMINADA POR MATERIAL INTRUSIVO. POUCO PIRITOSA. RAROS SEIXOS DE CHERT. OXIDADO NAS FRATURAS
CAN120 | 385.71 | 386.09 | LMPC | 0 | EMPACOTADO. MATRIZ FUCHSITICA. BASTANTE CONTAMINADA POR MATERIAL INTRUSIVO. POUCO PIRITOSA. RAROS SEIXOS DE CHERT. OXIDADO NAS FRATURAS
CAN120 | 386.09 | 386.98 | ITV | 0 | TEXTURA FINA. CISALHADA COM CRENULACOES CORE ANGLE: 50 GRAUS NA BASE
CAN120 | 386.98 | 387.44 | MLPC | 0 | MAL EMPACOTADO. MATRIZ FUCHSITICA. BASTANTE CONTAMINADA POR MATERIAL INTRUSIVO. POUCO OXIDADO NAS FRATURAS. COM SEIXOS "VL"
CAN120 | 387.44 | 388.03 | LVLPC | 1 | MAL EMPACOTADO. MATRIZ FUCHSITICA. CONTAMINADA POR MATERIAL INTRUSIVO. PIRITOSA. POUCO OXIDADO NAS FRATURAS. COM SEIXOS "M"
CAN120 | 388.03 | 388.63 | LMPC | 1 | MAL EMPACOTADO. MATRIZ FUCHSITICA. PIRITOSA. POUCO OXIDADA NAS FRATURAS. COM SEIXOS "VL"
CAN120 | 388.63 | 389.31 | LMPC | 0 | MAL EMPACOTADO. MATRIZ FUCHSITICA. PIRITOSA. POUCO OXIDADA NAS FRATURAS. COM SEIXOS "VL"
CAN120 | 389.31 | 390.09 | QTO | 0 | FUCHSITICO NO TOPO. OXIDADO NA BASE. PRINCIPALMENTE NAS FRATURAS
CAN120 | 390.09 | 390.78 | QTO | 0 | FUCHSITICO NO TOPO. OXIDADO NA BASE. PRINCIPALMENTE NAS FRATURAS
CAN120 | 390.78 | 391.4 | MSPC | 1000 | BEM EMPACOTADO. MATRIZ FUCHSITICA. BASTANTE OXIDADA. BASTANTE PIRITOSA. SEIXOS (DE QUARTZO) AVERMELHADOS (OXIDADOS) AU VISIVEL
CAN120 | 391.4 | 392.19 | QTO | 1 | FUCHSITICO. BASTANTE OXIDADO (DE COR VERMELHA). BASTANTE PIRITOSO NAS FRATURAS E PREENCHIMENTO DE CHERT NAS FRATURAS
CAN120 | 392.19 | 392.54 | LMPC | 1 | EMPACOTADO. MATRIZ FUCHSITICA. BASTANTE OXIDADA. PIRITOSA NAS FRATURAS. COM SEIXOS "VL"
CAN120 | 392.54 | 392.93 | LMPC | 1 | EMPACOTADO. MATRIZ FUCHSITICA. BASTANTE OXIDADA. PIRITOSA NAS FRATURAS. COM SEIXOS "VL"
CAN120 | 392.93 | 393.68 | QTO | 0 | FUCHSITICO. OXIDADO. POUCO PIRITOSO NAS FRATURAS
CAN120 | 393.68 | 394.4 | QTO | 0 | FUCHSITICO. OXIDADO. POUCO PIRITOSO NAS FRATURAS
CAN120 | 394.4 | 394.82 | MLPC | 1000 | EMPACOTADO A MAL EMPACOTADO. MATRIZ FUCHSITICA NO TOPO E OXIDADA NA BASE. PIRITA DISSEMINADA E EM FRATURAS POUCOS SEIXOS DE CHERT SEIXOS (DE QUARTZO) AVERMELHADOS (OXIDADOS) NA BASE SEIXOS "S"
CAN120 | 394.82 | 395.31 | MLPC | 1000 | EMPACOTADO A MAL EMPACOTADO. MATRIZ FUCHSITICA NO TOPO E OXIDADA NA BASE. PIRITA DISSEMINADA E EM FRATURAS POUCOS SEIXOS DE CHERT SEIXOS (DE QUARTZO) AVERMELHADOS (OXIDADOS) NA BASE SEIXOS "S"
CAN120 | 395.31 | 395.8 | MLPC | 1000 | EMPACOTADO A MAL EMPACOTADO. MATRIZ FUCHSITICA NO TOPO E OXIDADA NA BASE. PIRITA DISSEMINADA E EM FRATURAS POUCOS SEIXOS DE CHERT SEIXOS (DE QUARTZO) AVERMELHADOS (OXIDADOS) NA BASE SEIXOS "S"
CAN120 | 395.8 | 396.27 | MLPC | 1000 | EMPACOTADO A MAL EMPACOTADO. MATRIZ FUCHSITICA NO TOPO E OXIDADA NA BASE. PIRITA DISSEMINADA E EM FRATURAS POUCOS SEIXOS DE CHERT SEIXOS (DE QUARTZO) AVERMELHADOS (OXIDADOS) NA BASE SEIXOS "S"
CAN120 | 396.27 | 397.4 | QTO | 0 | POUCO FUCHSITICA. BASTANTE OXIDADO. PRINCIPALMENTE NAS FRATURAS
CAN120 | 397.4 | 398.35 | QTO | 1000 | POUCO FUCHSITICA. BASTANTE OXIDADO. PRINCIPALMENTE NAS FRATURAS
CAN120 | 398.35 | 399.35 | QTO | 0 | POUCO FUCHSITICA. BASTANTE OXIDADO. PRINCIPALMENTE NAS FRATURAS
CAN120 | 399.35 | 399.85 | MLPC | 1 | EMPACOTADO. MATRIZ BASTANTE FUCSITCA NO TOPO E POUCO NA BASE. POUCO PIRITOSA. SEIXOS "S" E BASTANTE SEIXOS DE CHERT
CAN120 | 399.85 | 400.4 | MLPC | 1 | EMPACOTADO. MATRIZ BASTANTE FUCSITCA NO TOPO E POUCO NA BASE. POUCO PIRITOSA. SEIXOS "S" E BASTANTE SEIXOS DE CHERT
CAN120 | 400.4 | 401 | MLPC | 1 | EMPACOTADO. MATRIZ BASTANTE FUCSITCA NO TOPO E POUCO NA BASE. POUCO PIRITOSA. SEIXOS "S" E BASTANTE SEIXOS DE CHERT
CAN120 | 401 | 401.57 | MLPC | 0 | EMPACOTADO. MATRIZ BASTANTE FUCSITCA NO TOPO E POUCO NA BASE. POUCO PIRITOSA. SEIXOS "S" E BASTANTE SEIXOS DE CHERT
CAN120 | 401.57 | 402.11 | MLPC | 0 | EMPACOTADO. MATRIZ BASTANTE FUCSITCA NO TOPO E POUCO NA BASE. POUCO PIRITOSA. SEIXOS "S" E BASTANTE SEIXOS DE CHERT
CAN120 | 402.11 | 402.57 | MLPC | 0 | EMPACOTADO. MATRIZ BASTANTE FUCSITCA NO TOPO E POUCO NA BASE. POUCO PIRITOSA. SEIXOS "S" E BASTANTE SEIXOS DE CHERT
CAN120 | 402.57 | 403.39 | QTO | 1 | FUCHSITICO E BASTANTE SILICIFICADO E COM NIVEL DE MSPC(403 14-403 39M)
CAN120 | 403.39 | 404.55 | QTO | 0 | FUCHSITICO E BASTANTE SILICIFICADO E COM NIVEL DE MSPC(403 14-403 39M)
CAN120 | 404.55 | 405.6 | QTO | 0 | FUCHSITICO E BASTANTE SILICIFICADO E COM NIVEL DE MSPC(403 14-403 39M)
CAN120 | 405.6 | 406.01 | MSPC | 1 | BEM EMPACOTADO.MATRIZ FUCHSITICA LOCALMENTE PIRITOSA COM RAROS CHERTS E C A=60 GRAUS
CAN120 | 406.01 | 406.41 | MSPC | 1000 | BEM EMPACOTADO.MATRIZ FUCHSITICA LOCALMENTE PIRITOSA COM RAROS CHERTS E C A=60 GRAUS
CAN120 | 406.41 | 407.5 | QTO | 0 | FUCHSITICO
CAN120 | 407.5 | 408.5 | QTO | 0 | FUCHSITICO
CAN120 | 408.5 | 409.86 | QTO | 0 | FUCHSITICO
CAN120 | 409.86 | 410.45 | LMPC | 1000 | BEM EMPACOTADO.MATRIZ OXIDADA E LOCALMENTE FUCHSITICA COM PIRITA ALEM DE SEIXOS AVERMELHADOS
CAN120 | 410.45 | 411.41 | QTO | 1 | FUCHSITICO E OXIDADO NAS FRATURAS
CAN120 | 411.41 | 412.47 | QTO | 1 | FUCHSITICO E OXIDADO NAS FRATURAS
CAN120 | 412.47 | 412.9 | LMPC | 1000 | BEM EMPACOTADO.MATRIZ BASTANTE FUCHSITICA E BASTANTE PIRITOSA COM SEIXOS AVERMELHADOS NO TOPO E RAROS CHERTS
CAN120 | 412.9 | 413.34 | LMPC | 1000 | BEM EMPACOTADO.MATRIZ BASTANTE FUCHSITICA E BASTANTE PIRITOSA COM SEIXOS AVERMELHADOS NO TOPO E RAROS CHERTS
CAN120 | 413.34 | 413.84 | LMPC | 1000 | BEM EMPACOTADO.MATRIZ BASTANTE FUCHSITICA E BASTANTE PIRITOSA COM SEIXOS AVERMELHADOS NO TOPO E RAROS CHERTS
CAN120 | 413.84 | 414.3 | LMPC | 1 | BEM EMPACOTADO.MATRIZ BASTANTE FUCHSITICA E BASTANTE PIRITOSA COM SEIXOS AVERMELHADOS NO TOPO E RAROS CHERTS
CAN120 | 414.3 | 414.83 | LMPC | 0 | BEM EMPACOTADO.MATRIZ BASTANTE FUCHSITICA E BASTANTE PIRITOSA COM SEIXOS AVERMELHADOS NO TOPO E RAROS CHERTS
CAN120 | 414.83 | 415.4 | LMPC | 0 | BEM EMPACOTADO.MATRIZ BASTANTE FUCHSITICA E BASTANTE PIRITOSA COM SEIXOS AVERMELHADOS NO TOPO E RAROS CHERTS
CAN120 | 415.4 | 415.8 | LMPC | 0 | BEM EMPACOTADO.MATRIZ BASTANTE FUCHSITICA E BASTANTE PIRITOSA COM SEIXOS AVERMELHADOS NO TOPO E RAROS CHERTS
CAN120 | 415.8 | 416.2 | LMPC | 0 | BEM EMPACOTADO.MATRIZ BASTANTE FUCHSITICA E BASTANTE PIRITOSA COM SEIXOS AVERMELHADOS NO TOPO E RAROS CHERTS
CAN120 | 416.2 | 416.75 | LMPC | 0 | BEM EMPACOTADO.MATRIZ BASTANTE FUCHSITICA E BASTANTE PIRITOSA COM SEIXOS AVERMELHADOS NO TOPO E RAROS CHERTS
CAN120 | 416.75 | 417.21 | LMPC | 0 | BEM EMPACOTADO.MATRIZ BASTANTE FUCHSITICA E BASTANTE PIRITOSA COM SEIXOS AVERMELHADOS NO TOPO E RAROS CHERTS
CAN120 | 417.21 | 417.66 | GRIT | 0 | MAL EMPACOTADO.MATRIZ FUCHSITICA COM RAROS CHERTS
CAN120 | 417.66 | 418.11 | GRIT | 0 | MAL EMPACOTADO.MATRIZ FUCHSITICA COM RAROS CHERTS
CAN120 | 418.11 | 419.14 | QTO_SX | 0 | M E S. POUCO FUCHSITICO
CAN120 | 419.14 | 419.59 | LMPC | 1 | BEM EMPACOTADO.MATRIZ BASTANTE FUCHSITICA E BASTANTE PIRITOSA COM RAROS CHERTS
CAN120 | 419.59 | 420.05 | LMPC | 1 | BEM EMPACOTADO.MATRIZ BASTANTE FUCHSITICA E BASTANTE PIRITOSA COM RAROS CHERTS
CAN120 | 420.05 | 420.55 | LMPC | 1 | BEM EMPACOTADO.MATRIZ BASTANTE FUCHSITICA E BASTANTE PIRITOSA COM RAROS CHERTS
CAN120 | 420.55 | 420.99 | LMPC | 1 | BEM EMPACOTADO.MATRIZ BASTANTE FUCHSITICA E BASTANTE PIRITOSA COM RAROS CHERTS
CAN120 | 420.99 | 421.63 | QTO_SX | 0 | L E VL E FUCHSITICO
CAN120 | 421.63 | 422.08 | LMPC | 1 | E VL.BEM EMPACOTADO.MATRIZ BASTANTE FUCHSITICA E BASTANTE PIRITOSA E RAROS CHERTS
CAN120 | 422.08 | 422.51 | LMPC | 1 | E VL.BEM EMPACOTADO.MATRIZ BASTANTE FUCHSITICA E BASTANTE PIRITOSA E RAROS CHERTS
CAN120 | 422.51 | 422.94 | LMPC | 0 | E VL.BEM EMPACOTADO.MATRIZ BASTANTE FUCHSITICA E BASTANTE PIRITOSA E RAROS CHERTS
CAN120 | 422.94 | 423.56 | QTO | 0 | FUCHSITICO E LOCALMENTE PIRITOSO COM NIVEIS DE LMPC(423 56-423 69M) E (424 09-424 22M)
CAN120 | 423.56 | 423.9 | QTO | 0 | FUCHSITICO E LOCALMENTE PIRITOSO COM NIVEIS DE LMPC(423 56-423 69M) E (424 09-424 22M)
CAN120 | 423.9 | 424.83 | QTO | 1000 | FUCHSITICO E LOCALMENTE PIRITOSO COM NIVEIS DE LMPC(423 56-423 69M) E (424 09-424 22M)
CAN120 | 424.83 | 425.82 | QTO | 0 | FUCHSITICO E LOCALMENTE PIRITOSO COM NIVEIS DE LMPC(423 56-423 69M) E (424 09-424 22M)
CAN120 | 425.82 | 426.78 | QTO | 0 | FUCHSITICO E LOCALMENTE PIRITOSO COM NIVEIS DE LMPC(423 56-423 69M) E (424 09-424 22M)
CAN120 | 426.78 | 427.7 | QTO | 0 | FUCHSITICO E LOCALMENTE PIRITOSO COM NIVEIS DE LMPC(423 56-423 69M) E (424 09-424 22M)
CAN120 | 427.7 | 428.9 | QTO | 0 | FUCHSITICO E LOCALMENTE PIRITOSO COM NIVEIS DE LMPC(423 56-423 69M) E (424 09-424 22M)
CAN120 | 428.9 | 429.34 | LMPC | 1 | BEM EMPACOTADO.MATRIZ OXIDADA E LOCALMENTE COM PIRITA
CAN120 | 429.34 | 429.84 | GRIT | 0 | MAL EMPACOTADO E MATRIZ FUCHSITICA
CAN120 | 429.84 | 430.94 | QTO | 0 | FUCHSITICO
CAN120 | 430.94 | 431.5 | GRIT | 0 | COM RAROS SEIXOS M E S.MAL EMPACOTADO E MATRIZ FUCHSITICA COM RAROS CHERTS
CAN120 | 431.5 | 432.03 | GRIT | 0 | COM RAROS SEIXOS M E S.MAL EMPACOTADO E MATRIZ FUCHSITICA COM RAROS CHERTS
CAN120 | 432.03 | 432.47 | GRIT | 0 | COM RAROS SEIXOS M E S.MAL EMPACOTADO E MATRIZ FUCHSITICA COM RAROS CHERTS
CAN120 | 432.47 | 432.97 | GRIT | 0 | COM RAROS SEIXOS M E S.MAL EMPACOTADO E MATRIZ FUCHSITICA COM RAROS CHERTS
CAN120 | 432.97 | 433.62 | GRIT | 0 | COM RAROS SEIXOS M E S.MAL EMPACOTADO E MATRIZ FUCHSITICA COM RAROS CHERTS
CAN120 | 433.62 | 434.4 | QTO | 0 | FUCHSITICO E OXIDADO NAS FRATURAS
CAN120 | 434.4 | 435.4 | QTO | 0 | FUCHSITICO E OXIDADO NAS FRATURAS
CAN120 | 435.4 | 436.41 | QTO | 0 | FUCHSITICO E OXIDADO NAS FRATURAS
CAN120 | 436.41 | 437.23 | QTO | 0 | FUCHSITICO E OXIDADO NAS FRATURAS
CAN120 | 437.23 | 438.2 | QTO | 0 | FUCHSITICO E OXIDADO NAS FRATURAS
CAN120 | 438.2 | 439.4 | QTO | 0 | FUCHSITICO E OXIDADO NAS FRATURAS
CAN120 | 439.4 | 440.31 | QTO | 0 | FUCHSITICO E OXIDADO NAS FRATURAS
CAN120 | 440.31 | 441.39 | QTO | 0 | FUCHSITICO E OXIDADO NAS FRATURAS
CAN120 | 441.39 | 442.4 | QTO | 0 | FUCHSITICO E OXIDADO NAS FRATURAS
CAN120 | 442.4 | 443 | GRIT | 0 | MAL EMPACOTADO E MATRIZ POUCO FUCHSITICA OXIDADA NAS FRATURAS COM RAROS CHERTS
CAN120 | 443 | 443.6 | GRIT | 0 | MAL EMPACOTADO E MATRIZ POUCO FUCHSITICA OXIDADA NAS FRATURAS COM RAROS CHERTS
CAN120 | 443.6 | 444.2 | GRIT | 0 | MAL EMPACOTADO E MATRIZ POUCO FUCHSITICA OXIDADA NAS FRATURAS COM RAROS CHERTS
CAN120 | 444.2 | 444.8 | GRIT | 0 | MAL EMPACOTADO E MATRIZ POUCO FUCHSITICA OXIDADA NAS FRATURAS COM RAROS CHERTS
CAN120 | 444.8 | 445.4 | GRIT | 0 | MAL EMPACOTADO E MATRIZ POUCO FUCHSITICA OXIDADA NAS FRATURAS COM RAROS CHERTS
CAN120 | 445.4 | 446.05 | GRIT | 0 | MAL EMPACOTADO E MATRIZ POUCO FUCHSITICA OXIDADA NAS FRATURAS COM RAROS CHERTS
CAN120 | 446.05 | 446.73 | GRIT | 0 | MAL EMPACOTADO E MATRIZ POUCO FUCHSITICA OXIDADA NAS FRATURAS COM RAROS CHERTS
CAN120 | 446.73 | 447.58 | QTO | 0 | FUCHSITICO COM NIVEIS DE OXIDACAO E PRESENCA DE PIRITA EM PEQUENAS FRATURAS. ALEM DE NIVEIS SVSPC(453 87-454 05M);(454 35-454 43) E DE MSPC(447 10-447 18M);(465 47-465 63M)
CAN120 | 447.58 | 448.43 | QTO | 0 | FUCHSITICO COM NIVEIS DE OXIDACAO E PRESENCA DE PIRITA EM PEQUENAS FRATURAS. ALEM DE NIVEIS SVSPC(453 87-454 05M);(454 35-454 43) E DE MSPC(447 10-447 18M);(465 47-465 63M)
CAN120 | 448.43 | 449.51 | QTO | 0 | FUCHSITICO COM NIVEIS DE OXIDACAO E PRESENCA DE PIRITA EM PEQUENAS FRATURAS. ALEM DE NIVEIS SVSPC(453 87-454 05M);(454 35-454 43) E DE MSPC(447 10-447 18M);(465 47-465 63M)
CAN120 | 449.51 | 450.5 | QTO | 0 | FUCHSITICO COM NIVEIS DE OXIDACAO E PRESENCA DE PIRITA EM PEQUENAS FRATURAS. ALEM DE NIVEIS SVSPC(453 87-454 05M);(454 35-454 43) E DE MSPC(447 10-447 18M);(465 47-465 63M)
CAN120 | 450.5 | 451.47 | QTO | 0 | FUCHSITICO COM NIVEIS DE OXIDACAO E PRESENCA DE PIRITA EM PEQUENAS FRATURAS. ALEM DE NIVEIS SVSPC(453 87-454 05M);(454 35-454 43) E DE MSPC(447 10-447 18M);(465 47-465 63M)
CAN120 | 451.47 | 452.7 | QTO | 0 | FUCHSITICO COM NIVEIS DE OXIDACAO E PRESENCA DE PIRITA EM PEQUENAS FRATURAS. ALEM DE NIVEIS SVSPC(453 87-454 05M);(454 35-454 43) E DE MSPC(447 10-447 18M);(465 47-465 63M)
CAN120 | 452.7 | 453.87 | QTO | 0 | FUCHSITICO COM NIVEIS DE OXIDACAO E PRESENCA DE PIRITA EM PEQUENAS FRATURAS. ALEM DE NIVEIS SVSPC(453 87-454 05M);(454 35-454 43) E DE MSPC(447 10-447 18M);(465 47-465 63M)
CAN120 | 453.87 | 454.35 | QTO | 0 | FUCHSITICO COM NIVEIS DE OXIDACAO E PRESENCA DE PIRITA EM PEQUENAS FRATURAS. ALEM DE NIVEIS SVSPC(453 87-454 05M);(454 35-454 43) E DE MSPC(447 10-447 18M);(465 47-465 63M)
CAN120 | 454.35 | 454.75 | QTO | 0 | FUCHSITICO COM NIVEIS DE OXIDACAO E PRESENCA DE PIRITA EM PEQUENAS FRATURAS. ALEM DE NIVEIS SVSPC(453 87-454 05M);(454 35-454 43) E DE MSPC(447 10-447 18M);(465 47-465 63M)
CAN120 | 454.75 | 455.93 | QTO | 0 | FUCHSITICO COM NIVEIS DE OXIDACAO E PRESENCA DE PIRITA EM PEQUENAS FRATURAS. ALEM DE NIVEIS SVSPC(453 87-454 05M);(454 35-454 43) E DE MSPC(447 10-447 18M);(465 47-465 63M)
CAN120 | 455.93 | 457.15 | QTO | 0 | FUCHSITICO COM NIVEIS DE OXIDACAO E PRESENCA DE PIRITA EM PEQUENAS FRATURAS. ALEM DE NIVEIS SVSPC(453 87-454 05M);(454 35-454 43) E DE MSPC(447 10-447 18M);(465 47-465 63M)
CAN120 | 457.15 | 458.1 | QTO | 0 | FUCHSITICO COM NIVEIS DE OXIDACAO E PRESENCA DE PIRITA EM PEQUENAS FRATURAS. ALEM DE NIVEIS SVSPC(453 87-454 05M);(454 35-454 43) E DE MSPC(447 10-447 18M);(465 47-465 63M)
CAN120 | 458.1 | 459.09 | QTO | 0 | FUCHSITICO COM NIVEIS DE OXIDACAO E PRESENCA DE PIRITA EM PEQUENAS FRATURAS. ALEM DE NIVEIS SVSPC(453 87-454 05M);(454 35-454 43) E DE MSPC(447 10-447 18M);(465 47-465 63M)
CAN120 | 459.09 | 460.09 | QTO | 0 | FUCHSITICO COM NIVEIS DE OXIDACAO E PRESENCA DE PIRITA EM PEQUENAS FRATURAS. ALEM DE NIVEIS SVSPC(453 87-454 05M);(454 35-454 43) E DE MSPC(447 10-447 18M);(465 47-465 63M)
CAN120 | 460.09 | 461.01 | QTO | 0 | FUCHSITICO COM NIVEIS DE OXIDACAO E PRESENCA DE PIRITA EM PEQUENAS FRATURAS. ALEM DE NIVEIS SVSPC(453 87-454 05M);(454 35-454 43) E DE MSPC(447 10-447 18M);(465 47-465 63M)
CAN120 | 461.01 | 462 | QTO | 0 | FUCHSITICO COM NIVEIS DE OXIDACAO E PRESENCA DE PIRITA EM PEQUENAS FRATURAS. ALEM DE NIVEIS SVSPC(453 87-454 05M);(454 35-454 43) E DE MSPC(447 10-447 18M);(465 47-465 63M)
CAN120 | 462 | 462.95 | QTO | 0 | FUCHSITICO COM NIVEIS DE OXIDACAO E PRESENCA DE PIRITA EM PEQUENAS FRATURAS. ALEM DE NIVEIS SVSPC(453 87-454 05M);(454 35-454 43) E DE MSPC(447 10-447 18M);(465 47-465 63M)
CAN120 | 462.95 | 463.86 | QTO | 0 | FUCHSITICO COM NIVEIS DE OXIDACAO E PRESENCA DE PIRITA EM PEQUENAS FRATURAS. ALEM DE NIVEIS SVSPC(453 87-454 05M);(454 35-454 43) E DE MSPC(447 10-447 18M);(465 47-465 63M)
CAN120 | 463.86 | 464.79 | QTO | 0 | FUCHSITICO COM NIVEIS DE OXIDACAO E PRESENCA DE PIRITA EM PEQUENAS FRATURAS. ALEM DE NIVEIS SVSPC(453 87-454 05M);(454 35-454 43) E DE MSPC(447 10-447 18M);(465 47-465 63M)
CAN120 | 464.79 | 465.47 | QTO | 0 | FUCHSITICO COM NIVEIS DE OXIDACAO E PRESENCA DE PIRITA EM PEQUENAS FRATURAS. ALEM DE NIVEIS SVSPC(453 87-454 05M);(454 35-454 43) E DE MSPC(447 10-447 18M);(465 47-465 63M)
CAN120 | 465.47 | 465.87 | QTO | 0 | FUCHSITICO COM NIVEIS DE OXIDACAO E PRESENCA DE PIRITA EM PEQUENAS FRATURAS. ALEM DE NIVEIS SVSPC(453 87-454 05M);(454 35-454 43) E DE MSPC(447 10-447 18M);(465 47-465 63M)
CAN120 | 465.87 | 466.65 | QTO | 0 | FUCHSITICO COM NIVEIS DE OXIDACAO E PRESENCA DE PIRITA EM PEQUENAS FRATURAS. ALEM DE NIVEIS SVSPC(453 87-454 05M);(454 35-454 43) E DE MSPC(447 10-447 18M);(465 47-465 63M)
CAN120 | 466.65 | 467.62 | QTO | 0 | FUCHSITICO COM NIVEIS DE OXIDACAO E PRESENCA DE PIRITA EM PEQUENAS FRATURAS. ALEM DE NIVEIS SVSPC(453 87-454 05M);(454 35-454 43) E DE MSPC(447 10-447 18M);(465 47-465 63M)
CAN120 | 467.62 | 468.6 | QTO | 0 | FUCHSITICO COM NIVEIS DE OXIDACAO E PRESENCA DE PIRITA EM PEQUENAS FRATURAS. ALEM DE NIVEIS SVSPC(453 87-454 05M);(454 35-454 43) E DE MSPC(447 10-447 18M);(465 47-465 63M)
CAN120 | 468.6 | 469.4 | QTO | 0 | FUCHSITICO COM NIVEIS DE OXIDACAO E PRESENCA DE PIRITA EM PEQUENAS FRATURAS. ALEM DE NIVEIS SVSPC(453 87-454 05M);(454 35-454 43) E DE MSPC(447 10-447 18M);(465 47-465 63M)
CAN120 | 469.4 | 470.44 | QTO | 0 | FUCHSITICO COM NIVEIS DE OXIDACAO E PRESENCA DE PIRITA EM PEQUENAS FRATURAS. ALEM DE NIVEIS SVSPC(453 87-454 05M);(454 35-454 43) E DE MSPC(447 10-447 18M);(465 47-465 63M)
CAN120 | 470.44 | 471.39 | QTO | 0 | FUCHSITICO COM NIVEIS DE OXIDACAO E PRESENCA DE PIRITA EM PEQUENAS FRATURAS. ALEM DE NIVEIS SVSPC(453 87-454 05M);(454 35-454 43) E DE MSPC(447 10-447 18M);(465 47-465 63M)
CAN120 | 471.39 | 472.35 | QTO | 0 | FUCHSITICO COM NIVEIS DE OXIDACAO E PRESENCA DE PIRITA EM PEQUENAS FRATURAS. ALEM DE NIVEIS SVSPC(453 87-454 05M);(454 35-454 43) E DE MSPC(447 10-447 18M);(465 47-465 63M)
CAN120 | 472.35 | 473.3 | QTO | 0 | FUCHSITICO COM NIVEIS DE OXIDACAO E PRESENCA DE PIRITA EM PEQUENAS FRATURAS. ALEM DE NIVEIS SVSPC(453 87-454 05M);(454 35-454 43) E DE MSPC(447 10-447 18M);(465 47-465 63M)
CAN120 | 473.3 | 474.28 | QTO | 0 | FUCHSITICO COM NIVEIS DE OXIDACAO E PRESENCA DE PIRITA EM PEQUENAS FRATURAS. ALEM DE NIVEIS SVSPC(453 87-454 05M);(454 35-454 43) E DE MSPC(447 10-447 18M);(465 47-465 63M)
CAN120 | 474.28 | 475.4 | QTO | 0 | FUCHSITICO COM NIVEIS DE OXIDACAO E PRESENCA DE PIRITA EM PEQUENAS FRATURAS. ALEM DE NIVEIS SVSPC(453 87-454 05M);(454 35-454 43) E DE MSPC(447 10-447 18M);(465 47-465 63M)
CAN120 | 475.4 | 476.19 | QTO | 0 | FUCHSITICO COM NIVEIS DE OXIDACAO E PRESENCA DE PIRITA EM PEQUENAS FRATURAS. ALEM DE NIVEIS SVSPC(453 87-454 05M);(454 35-454 43) E DE MSPC(447 10-447 18M);(465 47-465 63M)
CAN120 | 476.19 | 477.04 | QTO | 0 | FUCHSITICO COM NIVEIS DE OXIDACAO E PRESENCA DE PIRITA EM PEQUENAS FRATURAS. ALEM DE NIVEIS SVSPC(453 87-454 05M);(454 35-454 43) E DE MSPC(447 10-447 18M);(465 47-465 63M)
CAN120 | 477.04 | 478.14 | QTO | 0 | FUCHSITICO COM NIVEIS DE OXIDACAO E PRESENCA DE PIRITA EM PEQUENAS FRATURAS. ALEM DE NIVEIS SVSPC(453 87-454 05M);(454 35-454 43) E DE MSPC(447 10-447 18M);(465 47-465 63M)
CAN120 | 478.14 | 479.08 | QTO | 0 | FUCHSITICO COM NIVEIS DE OXIDACAO E PRESENCA DE PIRITA EM PEQUENAS FRATURAS. ALEM DE NIVEIS SVSPC(453 87-454 05M);(454 35-454 43) E DE MSPC(447 10-447 18M);(465 47-465 63M)
CAN120 | 479.08 | 480.06 | QTO | 0 | FUCHSITICO COM NIVEIS DE OXIDACAO E PRESENCA DE PIRITA EM PEQUENAS FRATURAS. ALEM DE NIVEIS SVSPC(453 87-454 05M);(454 35-454 43) E DE MSPC(447 10-447 18M);(465 47-465 63M)
CAN120 | 480.06 | 481.05 | QTO | 0 | FUCHSITICO COM NIVEIS DE OXIDACAO E PRESENCA DE PIRITA EM PEQUENAS FRATURAS. ALEM DE NIVEIS SVSPC(453 87-454 05M);(454 35-454 43) E DE MSPC(447 10-447 18M);(465 47-465 63M)
CAN120 | 481.05 | 481.96 | QTO | 0 | BASTANTE SILICIFICADO. FUCHSITICO. ALGUMAS MANCHAS DE ALTERACAO (OXIDACAO) VERMELHAS NO TOPO. COM MUITA MICA (SERICITA E FUCSITA)
CAN120 | 481.96 | 482.88 | QTO | 0 | BASTANTE SILICIFICADO. FUCHSITICO. ALGUMAS MANCHAS DE ALTERACAO (OXIDACAO) VERMELHAS NO TOPO. COM MUITA MICA (SERICITA E FUCSITA)
CAN120 | 482.88 | 483.83 | QTO | 0 | BASTANTE SILICIFICADO. FUCHSITICO. ALGUMAS MANCHAS DE ALTERACAO (OXIDACAO) VERMELHAS NO TOPO. COM MUITA MICA (SERICITA E FUCSITA)
CAN120 | 483.83 | 484.75 | QTO | 0 | BASTANTE SILICIFICADO. FUCHSITICO. ALGUMAS MANCHAS DE ALTERACAO (OXIDACAO) VERMELHAS NO TOPO. COM MUITA MICA (SERICITA E FUCSITA)
CAN120 | 484.75 | 485.77 | QTO | 0 | BASTANTE SILICIFICADO. FUCHSITICO. ALGUMAS MANCHAS DE ALTERACAO (OXIDACAO) VERMELHAS NO TOPO. COM MUITA MICA (SERICITA E FUCSITA)
CAN120 | 485.77 | 486.61 | QTO | 0 | BASTANTE SILICIFICADO. FUCHSITICO. ALGUMAS MANCHAS DE ALTERACAO (OXIDACAO) VERMELHAS NO TOPO. COM MUITA MICA (SERICITA E FUCSITA)
CAN120 | 486.61 | 487.25 | QTO | 0 | BASTANTE MICACEO (FUCSITIA E SERICITA). BASTANTE SILICIFICADO DE COLORACAO ROSEA AVERMELHADA
CAN120 | 487.25 | 487.91 | QTO | 0 | BASTANTE SILICIFICADO. COM BRILHO CINTILANTE (SERICITA). DE COR CINZA A CINZA ESCURO. COM MINERAIS PRETOS (TURMALINA) DISSEMINADOS E PREENCHIMENTO DE FRATURAS POR MATERIAL (PARECENDO) INTRUSIVO
CAN120 | 487.91 | 488.55 | QTO | 0 | BASTANTE SILICIFICADO. COM BRILHO CINTILANTE (SERICITA). DE COR CINZA A CINZA ESCURO. COM MINERAIS PRETOS (TURMALINA) DISSEMINADOS E PREENCHIMENTO DE FRATURAS POR MATERIAL (PARECENDO) INTRUSIVO
CAN120 | 488.55 | 489.4 | XISTO | 0 | BASTANTE MICACEO (FUCSITIA E SERICITA). BASTANTE SILICIFICADO DE COLORACAO ROSEA AVERMELHADA
CAN120 | 489.4 | 490.4 | QTO | 0 | BASTANTE SILICIFICADO. POUCO MICACEO (SERICITA). COM ASPECTO MACI.CO (SEM PERCEPCAO DE GRAOS) E COM BRILHO (TIPICO DA MICA-SERICITA)
CAN120 | 490.4 | 491.13 | QTO | 0 | BASTANTE SILICIFICADO. POUCO MICACEO (SERICITA). COM ASPECTO MACI.CO (SEM PERCEPCAO DE GRAOS) E COM BRILHO (TIPICO DA MICA-SERICITA)
CAN120 | 491.13 | 491.84 | QTO | 0 | BASTANTE SILICIFICADO. POUCO MICACEO (SERICITA). COM ASPECTO MACI.CO (SEM PERCEPCAO DE GRAOS) E COM BRILHO (TIPICO DA MICA-SERICITA)
CAN120 | 491.84 | 492.65 | QTO | 0 | BASTANTE SILICIFICADO. POUCO MICACEO (SERICITA). COM ASPECTO MACI.CO (SEM PERCEPCAO DE GRAOS) E COM BRILHO (TIPICO DA MICA-SERICITA)
CAN120 | 492.65 | 493.4 | QTO | 0 | BASTANTE SILICIFICADO. POUCO MICACEO (SERICITA). COM ASPECTO MACI.CO (SEM PERCEPCAO DE GRAOS) E COM BRILHO (TIPICO DA MICA-SERICITA)
CAN120 | 493.4 | 494.57 | QTO | 0 | BASTANTE SILICIFICADO. POUCO MICACEO (SERICITA). COM ASPECTO MACI.CO (SEM PERCEPCAO DE GRAOS) E COM BRILHO (TIPICO DA MICA-SERICITA)
CAN120 | 494.57 | 495.56 | QTO | 0 | BASTANTE SILICIFICADO. POUCO MICACEO (SERICITA). COM ASPECTO MACI.CO (SEM PERCEPCAO DE GRAOS) E COM BRILHO (TIPICO DA MICA-SERICITA)
CAN120 | 495.56 | 496.5 | QTO | 0 | BASTANTE SILICIFICADO. POUCO MICACEO (SERICITA). COM ASPECTO MACI.CO (SEM PERCEPCAO DE GRAOS) E COM BRILHO (TIPICO DA MICA-SERICITA)
CAN120 | 496.5 | 497.45 | QTO | 0 | BASTANTE SILICIFICADO. FUCHSITICO. FRATURAS PREENCHIDAS POR MATERIAL MICACEO A COR DESTE PACOTE E CINZA (ESVERDEADO) ESCURO ALGUMAS FRATURAS PREENCHIDAS TAMBEM POR MATERIAL DE ALTERACAO DE COR VERMELHA (ESTRUTURA?) CORE ANGLE: 35 GRAUS (NO TOPO DA AMOSTR
CAN120 | 497.45 | 498.38 | QTO | 0 | BASTANTE SILICIFICADO. FUCHSITICO. FRATURAS PREENCHIDAS POR MATERIAL MICACEO A COR DESTE PACOTE E CINZA (ESVERDEADO) ESCURO ALGUMAS FRATURAS PREENCHIDAS TAMBEM POR MATERIAL DE ALTERACAO DE COR VERMELHA (ESTRUTURA?) CORE ANGLE: 35 GRAUS (NO TOPO DA AMOSTR
CAN120 | 498.38 | 499.38 | QTO | 0 | BASTANTE SILICIFICADO. FUCHSITICO. FRATURAS PREENCHIDAS POR MATERIAL MICACEO A COR DESTE PACOTE E CINZA (ESVERDEADO) ESCURO ALGUMAS FRATURAS PREENCHIDAS TAMBEM POR MATERIAL DE ALTERACAO DE COR VERMELHA (ESTRUTURA?) CORE ANGLE: 35 GRAUS (NO TOPO DA AMOSTR
CAN120 | 499.38 | 500.35 | QTO | 0 | BASTANTE SILICIFICADO. FUCHSITICO. FRATURAS PREENCHIDAS POR MATERIAL MICACEO A COR DESTE PACOTE E CINZA (ESVERDEADO) ESCURO ALGUMAS FRATURAS PREENCHIDAS TAMBEM POR MATERIAL DE ALTERACAO DE COR VERMELHA (ESTRUTURA?) CORE ANGLE: 35 GRAUS (NO TOPO DA AMOSTR
CAN120 | 500.35 | 501.31 | QTO | 0 | BASTANTE SILICIFICADO. FUCHSITICO. FRATURAS PREENCHIDAS POR MATERIAL MICACEO A COR DESTE PACOTE E CINZA (ESVERDEADO) ESCURO ALGUMAS FRATURAS PREENCHIDAS TAMBEM POR MATERIAL DE ALTERACAO DE COR VERMELHA (ESTRUTURA?) CORE ANGLE: 35 GRAUS (NO TOPO DA AMOSTR
CAN120 | 501.31 | 502.4 | QTO | 0 | BASTANTE SILICIFICADO. FUCHSITICO. FRATURAS PREENCHIDAS POR MATERIAL MICACEO A COR DESTE PACOTE E CINZA (ESVERDEADO) ESCURO ALGUMAS FRATURAS PREENCHIDAS TAMBEM POR MATERIAL DE ALTERACAO DE COR VERMELHA (ESTRUTURA?) CORE ANGLE: 35 GRAUS (NO TOPO DA AMOSTR
CAN120 | 502.4 | 503.21 | QTO | 0 | BASTANTE SILICIFICADO. FUCHSITICO. FRATURAS PREENCHIDAS POR MATERIAL MICACEO A COR DESTE PACOTE E CINZA (ESVERDEADO) ESCURO ALGUMAS FRATURAS PREENCHIDAS TAMBEM POR MATERIAL DE ALTERACAO DE COR VERMELHA (ESTRUTURA?) CORE ANGLE: 35 GRAUS (NO TOPO DA AMOSTR
CAN120 | 503.21 | 504.2 | QTO | 0 | BASTANTE SILICIFICADO. FUCHSITICO. FRATURAS PREENCHIDAS POR MATERIAL MICACEO A COR DESTE PACOTE E CINZA (ESVERDEADO) ESCURO ALGUMAS FRATURAS PREENCHIDAS TAMBEM POR MATERIAL DE ALTERACAO DE COR VERMELHA (ESTRUTURA?) CORE ANGLE: 35 GRAUS (NO TOPO DA AMOSTR
CAN120 | 504.2 | 505.15 | QTO | 0 | BASTANTE SILICIFICADO. FUCHSITICO. FRATURAS PREENCHIDAS POR MATERIAL MICACEO A COR DESTE PACOTE E CINZA (ESVERDEADO) ESCURO ALGUMAS FRATURAS PREENCHIDAS TAMBEM POR MATERIAL DE ALTERACAO DE COR VERMELHA (ESTRUTURA?) CORE ANGLE: 35 GRAUS (NO TOPO DA AMOSTR
CAN120 | 505.15 | 505.87 | QTO | 0 | FUCHSITICO. BASTANTE CONTAMINADO POR MATERIAL INTRUSIVO. BASTANTE MICACEO E COM VEIOS DE QUARTZO NO TOPO E NA BASE DESTA AMOSTRA CORE ANGLE: 70 GRAUS NA BASE
CAN120 | 505.87 | 507.03 | QTO | 0 | POUCO FUCHSITICO. DE COLORACAO BRANCA LEITOSA (ASPECTO DE AREIA LAVADA). BASTANTE SILICIFICADO E PRESENCA DE SERICITA
CAN120 | 507.03 | 508 | QTO | 0 | POUCO FUCHSITICO. DE COLORACAO BRANCA LEITOSA (ASPECTO DE AREIA LAVADA). BASTANTE SILICIFICADO E PRESENCA DE SERICITA
CAN120 | 508 | 508.96 | QTO | 0 | POUCO FUCHSITICO. DE COLORACAO BRANCA LEITOSA (ASPECTO DE AREIA LAVADA). BASTANTE SILICIFICADO E PRESENCA DE SERICITA
CAN120 | 508.96 | 509.95 | QTO | 0 | POUCO FUCHSITICO. DE COLORACAO BRANCA LEITOSA (ASPECTO DE AREIA LAVADA). BASTANTE SILICIFICADO E PRESENCA DE SERICITA
CAN120 | 509.95 | 510.94 | QTO | 0 | POUCO FUCHSITICO. DE COLORACAO BRANCA LEITOSA (ASPECTO DE AREIA LAVADA). BASTANTE SILICIFICADO E PRESENCA DE SERICITA
CAN120 | 510.94 | 511.85 | QTO | 0 | POUCO FUCHSITICO. DE COLORACAO BRANCA LEITOSA (ASPECTO DE AREIA LAVADA). BASTANTE SILICIFICADO E PRESENCA DE SERICITA
CAN120 | 511.85 | 512.84 | QTO | 0 | POUCO FUCHSITICO. DE COLORACAO BRANCA LEITOSA (ASPECTO DE AREIA LAVADA). BASTANTE SILICIFICADO E PRESENCA DE SERICITA
CAN120 | 512.84 | 513.81 | QTO | 0 | POUCO FUCHSITICO. DE COLORACAO BRANCA LEITOSA (ASPECTO DE AREIA LAVADA). BASTANTE SILICIFICADO E PRESENCA DE SERICITA
CAN120 | 513.81 | 514.72 | QTO | 0 | POUCO FUCHSITICO. DE COLORACAO BRANCA LEITOSA (ASPECTO DE AREIA LAVADA). BASTANTE SILICIFICADO E PRESENCA DE SERICITA
CAN120 | 514.72 | 515.7 | QTO | 0 | POUCO FUCHSITICO. DE COLORACAO BRANCA LEITOSA (ASPECTO DE AREIA LAVADA). BASTANTE SILICIFICADO E PRESENCA DE SERICITA
CAN120 | 515.7 | 516.71 | QTO | 0 | POUCO FUCHSITICO. DE COLORACAO BRANCA LEITOSA (ASPECTO DE AREIA LAVADA). BASTANTE SILICIFICADO E PRESENCA DE SERICITA
CAN120 | 516.71 | 517.62 | QTO | 0 | POUCO FUCHSITICO. DE COLORACAO BRANCA LEITOSA (ASPECTO DE AREIA LAVADA). BASTANTE SILICIFICADO E PRESENCA DE SERICITA
CAN120 | 517.62 | 518.59 | QTO | 0 | POUCO FUCHSITICO. DE COLORACAO BRANCA LEITOSA (ASPECTO DE AREIA LAVADA). BASTANTE SILICIFICADO E PRESENCA DE SERICITA
CAN120 | 518.59 | 519.55 | QTO | 0 | POUCO FUCHSITICO. DE COLORACAO BRANCA LEITOSA (ASPECTO DE AREIA LAVADA). BASTANTE SILICIFICADO E PRESENCA DE SERICITA
CAN120 | 519.55 | 520.49 | QTO | 0 | POUCO FUCHSITICO. DE COLORACAO BRANCA LEITOSA (ASPECTO DE AREIA LAVADA). BASTANTE SILICIFICADO E PRESENCA DE SERICITA
CAN120 | 520.49 | 521.44 | QTO | 0 | POUCO FUCHSITICO. DE COLORACAO BRANCA LEITOSA (ASPECTO DE AREIA LAVADA). BASTANTE SILICIFICADO E PRESENCA DE SERICITA
CAN120 | 521.44 | 522.42 | QTO | 0 | POUCO FUCHSITICO. DE COLORACAO BRANCA LEITOSA (ASPECTO DE AREIA LAVADA). BASTANTE SILICIFICADO E PRESENCA DE SERICITA
CAN120 | 522.42 | 523.4 | QTO | 0 | POUCO FUCHSITICO. DE COLORACAO BRANCA LEITOSA (ASPECTO DE AREIA LAVADA). BASTANTE SILICIFICADO E PRESENCA DE SERICITA
CAN120 | 523.4 | 524.36 | QTO | 0 | POUCO FUCHSITICO. DE COLORACAO BRANCA LEITOSA (ASPECTO DE AREIA LAVADA). BASTANTE SILICIFICADO E PRESENCA DE SERICITA
CAN120 | 524.36 | 525.3 | QTO | 0 | POUCO FUCHSITICO. DE COLORACAO BRANCA LEITOSA (ASPECTO DE AREIA LAVADA). BASTANTE SILICIFICADO E PRESENCA DE SERICITA
CAN120 | 525.3 | 526.27 | QTO | 0 | POUCO FUCHSITICO. DE COLORACAO BRANCA LEITOSA (ASPECTO DE AREIA LAVADA). BASTANTE SILICIFICADO E PRESENCA DE SERICITA
CAN120 | 526.27 | 527.2 | QTO | 0 | POUCO FUCHSITICO. DE COLORACAO BRANCA LEITOSA (ASPECTO DE AREIA LAVADA). BASTANTE SILICIFICADO E PRESENCA DE SERICITA
CAN120 | 527.2 | 528.14 | QTO | 0 | POUCO FUCHSITICO. DE COLORACAO BRANCA LEITOSA (ASPECTO DE AREIA LAVADA). BASTANTE SILICIFICADO E PRESENCA DE SERICITA
CAN120 | 528.14 | 529.09 | QTO | 0 | POUCO FUCHSITICO. DE COLORACAO BRANCA LEITOSA (ASPECTO DE AREIA LAVADA). BASTANTE SILICIFICADO E PRESENCA DE SERICITA
CAN120 | 529.09 | 530.02 | QTO | 0 | POUCO FUCHSITICO. DE COLORACAO BRANCA LEITOSA (ASPECTO DE AREIA LAVADA). BASTANTE SILICIFICADO E PRESENCA DE SERICITA
CAN120 | 530.02 | 531 | QTO | 0 | POUCO FUCHSITICO. DE COLORACAO BRANCA LEITOSA (ASPECTO DE AREIA LAVADA). BASTANTE SILICIFICADO E PRESENCA DE SERICITA
CAN120 | 531 | 531.99 | QTO | 0 | POUCO FUCHSITICO. DE COLORACAO BRANCA LEITOSA (ASPECTO DE AREIA LAVADA). BASTANTE SILICIFICADO E PRESENCA DE SERICITA
CAN120 | 531.99 | 532.91 | QTO | 0 | POUCO FUCHSITICO. DE COLORACAO BRANCA LEITOSA (ASPECTO DE AREIA LAVADA). BASTANTE SILICIFICADO E PRESENCA DE SERICITA
CAN120 | 532.91 | 533.88 | QTO | 0 | POUCO FUCHSITICO. DE COLORACAO BRANCA LEITOSA (ASPECTO DE AREIA LAVADA). BASTANTE SILICIFICADO E PRESENCA DE SERICITA
CAN120 | 533.88 | 534.85 | QTO | 0 | POUCO FUCHSITICO. DE COLORACAO BRANCA LEITOSA (ASPECTO DE AREIA LAVADA). BASTANTE SILICIFICADO E PRESENCA DE SERICITA
CAN120 | 534.85 | 535.79 | QTO | 0 | POUCO FUCHSITICO. DE COLORACAO BRANCA LEITOSA (ASPECTO DE AREIA LAVADA). BASTANTE SILICIFICADO E PRESENCA DE SERICITA
CAN120 | 535.79 | 536.77 | QTO | 0 | POUCO FUCHSITICO. DE COLORACAO BRANCA LEITOSA (ASPECTO DE AREIA LAVADA). BASTANTE SILICIFICADO E PRESENCA DE SERICITA
CAN120 | 536.77 | 537.75 | QTO | 0 | POUCO FUCHSITICO. DE COLORACAO BRANCA LEITOSA (ASPECTO DE AREIA LAVADA). BASTANTE SILICIFICADO E PRESENCA DE SERICITA
CAN120 | 537.75 | 538.68 | QTO | 0 | POUCO FUCHSITICO. DE COLORACAO BRANCA LEITOSA (ASPECTO DE AREIA LAVADA). BASTANTE SILICIFICADO E PRESENCA DE SERICITA
CAN120 | 538.68 | 539.64 | QTO | 0 | POUCO FUCHSITICO. DE COLORACAO BRANCA LEITOSA (ASPECTO DE AREIA LAVADA). BASTANTE SILICIFICADO E PRESENCA DE SERICITA
CAN120 | 539.64 | 540.61 | QTO | 0 | POUCO FUCHSITICO. DE COLORACAO BRANCA LEITOSA (ASPECTO DE AREIA LAVADA). BASTANTE SILICIFICADO E PRESENCA DE SERICITA
CAN120 | 540.61 | 541.54 | QTO | 0 | POUCO FUCHSITICO. DE COLORACAO BRANCA LEITOSA (ASPECTO DE AREIA LAVADA). BASTANTE SILICIFICADO E PRESENCA DE SERICITA
CAN120 | 541.54 | 542.5 | QTO | 0 | POUCO FUCHSITICO. DE COLORACAO BRANCA LEITOSA (ASPECTO DE AREIA LAVADA). BASTANTE SILICIFICADO E PRESENCA DE SERICITA
CAN120 | 542.5 | 543.47 | QTO | 0 | POUCO FUCHSITICO. DE COLORACAO BRANCA LEITOSA (ASPECTO DE AREIA LAVADA). BASTANTE SILICIFICADO E PRESENCA DE SERICITA
CAN120 | 543.47 | 544.4 | QTO | 0 | POUCO FUCHSITICO. DE COLORACAO BRANCA LEITOSA (ASPECTO DE AREIA LAVADA). BASTANTE SILICIFICADO E PRESENCA DE SERICITA
CAN120 | 544.4 | 545.39 | QTO | 0 | POUCO FUCHSITICO. DE COLORACAO BRANCA LEITOSA (ASPECTO DE AREIA LAVADA). BASTANTE SILICIFICADO E PRESENCA DE SERICITA
CAN120 | 545.39 | 546.35 | QTO | 0 | POUCO FUCHSITICO. DE COLORACAO BRANCA LEITOSA (ASPECTO DE AREIA LAVADA). BASTANTE SILICIFICADO E PRESENCA DE SERICITA
CAN120 | 546.35 | 547.32 | QTO | 0 | POUCO FUCHSITICO. DE COLORACAO BRANCA LEITOSA (ASPECTO DE AREIA LAVADA). BASTANTE SILICIFICADO E PRESENCA DE SERICITA
CAN120 | 547.32 | 548.26 | QTO | 0 | POUCO FUCHSITICO. DE COLORACAO BRANCA LEITOSA (ASPECTO DE AREIA LAVADA). BASTANTE SILICIFICADO E PRESENCA DE SERICITA
CAN120 | 548.26 | 549.23 | QTO | 0 | POUCO FUCHSITICO. DE COLORACAO BRANCA LEITOSA (ASPECTO DE AREIA LAVADA). BASTANTE SILICIFICADO E PRESENCA DE SERICITA
CAN120 | 549.23 | 550.2 | QTO | 0 | POUCO FUCHSITICO. DE COLORACAO BRANCA LEITOSA (ASPECTO DE AREIA LAVADA). BASTANTE SILICIFICADO E PRESENCA DE SERICITA
CAN120 | 550.2 | 551.12 | QTO | 0 | POUCO FUCHSITICO. DE COLORACAO BRANCA LEITOSA (ASPECTO DE AREIA LAVADA). BASTANTE SILICIFICADO E PRESENCA DE SERICITA
CAN120 | 551.12 | 552.11 | QTO | 0 | POUCO FUCHSITICO. DE COLORACAO BRANCA LEITOSA (ASPECTO DE AREIA LAVADA). BASTANTE SILICIFICADO E PRESENCA DE SERICITA
CAN120 | 552.11 | 553.1 | QTO | 0 | POUCO FUCHSITICO. DE COLORACAO BRANCA LEITOSA (ASPECTO DE AREIA LAVADA). BASTANTE SILICIFICADO E PRESENCA DE SERICITA
CAN120 | 553.1 | 554.05 | QTO | 0 | POUCO FUCHSITICO. DE COLORACAO BRANCA LEITOSA (ASPECTO DE AREIA LAVADA). BASTANTE SILICIFICADO E PRESENCA DE SERICITA
CAN120 | 554.05 | 555 | QTO | 0 | POUCO FUCHSITICO. DE COLORACAO BRANCA LEITOSA (ASPECTO DE AREIA LAVADA). BASTANTE SILICIFICADO E PRESENCA DE SERICITA
CAN120 | 555 | 555.96 | QTO | 0 | POUCO FUCHSITICO. DE COLORACAO BRANCA LEITOSA (ASPECTO DE AREIA LAVADA). BASTANTE SILICIFICADO E PRESENCA DE SERICITA
CAN120 | 555.96 | 556.86 | QTO | 0 | POUCO FUCHSITICO. DE COLORACAO BRANCA LEITOSA (ASPECTO DE AREIA LAVADA). BASTANTE SILICIFICADO E PRESENCA DE SERICITA
CAN120 | 556.86 | 557.85 | QTO | 0 | POUCO FUCHSITICO. DE COLORACAO BRANCA LEITOSA (ASPECTO DE AREIA LAVADA). BASTANTE SILICIFICADO E PRESENCA DE SERICITA
CAN120 | 557.85 | 559.39 | QTO | 0 | POUCO FUCHSITICO. DE COLORACAO BRANCA LEITOSA (ASPECTO DE AREIA LAVADA). BASTANTE SILICIFICADO E PRESENCA DE SERICITA
CAN120 | 559.39 | 560.37 | QTO | 0 | POUCO FUCHSITICO. DE COLORACAO BRANCA LEITOSA (ASPECTO DE AREIA LAVADA). BASTANTE SILICIFICADO E PRESENCA DE SERICITA
CAN120 | 560.37 | 561.34 | QTO | 0 | POUCO FUCHSITICO. DE COLORACAO BRANCA LEITOSA (ASPECTO DE AREIA LAVADA). BASTANTE SILICIFICADO E PRESENCA DE SERICITA
CAN120 | 561.34 | 562.3 | QTO | 0 | POUCO FUCHSITICO. DE COLORACAO BRANCA LEITOSA (ASPECTO DE AREIA LAVADA). BASTANTE SILICIFICADO E PRESENCA DE SERICITA
CAN120 | 562.3 | 563.26 | QTO | 0 | POUCO FUCHSITICO. DE COLORACAO BRANCA LEITOSA (ASPECTO DE AREIA LAVADA). BASTANTE SILICIFICADO E PRESENCA DE SERICITA
CAN120 | 563.26 | 564.25 | QTO | 0 | POUCO FUCHSITICO. DE COLORACAO BRANCA LEITOSA (ASPECTO DE AREIA LAVADA). BASTANTE SILICIFICADO E PRESENCA DE SERICITA
CAN120 | 564.25 | 565.24 | QTO | 0 | POUCO FUCHSITICO. DE COLORACAO BRANCA LEITOSA (ASPECTO DE AREIA LAVADA). BASTANTE SILICIFICADO E PRESENCA DE SERICITA
CAN120 | 565.24 | 566.2 | QTO | 0 | POUCO FUCHSITICO. DE COLORACAO BRANCA LEITOSA (ASPECTO DE AREIA LAVADA). BASTANTE SILICIFICADO E PRESENCA DE SERICITA
CAN120 | 566.2 | 567.19 | QTO | 0 | POUCO FUCHSITICO. DE COLORACAO BRANCA LEITOSA (ASPECTO DE AREIA LAVADA). BASTANTE SILICIFICADO E PRESENCA DE SERICITA
CAN120 | 567.19 | 568.17 | QTO | 0 | POUCO FUCHSITICO. DE COLORACAO BRANCA LEITOSA (ASPECTO DE AREIA LAVADA). BASTANTE SILICIFICADO E PRESENCA DE SERICITA
CAN120 | 568.17 | 569.08 | QTO | 0 | POUCO FUCHSITICO. DE COLORACAO BRANCA LEITOSA (ASPECTO DE AREIA LAVADA). BASTANTE SILICIFICADO E PRESENCA DE SERICITA
CAN120 | 569.08 | 570.05 | ITV | 0 | TEXTURA FINA. COR VERMELHA. CORE ANGLE DA BASE: 30 GRAUS. AMOSTRA COMPOSTA. SENDO MAIOR PARTE ITV E MENOR PARTE. QUARTZO ITV PURA CORRESPONDE A 0 10M DA AMOSTRA
CAN120 | 570.05 | 571.04 | QTO | 0 | POUCO FUCHSITICO. DE COLORACAO BRANCA LEITOSA (ASPECTO DE AREIA LAVADA). BASTANTE SILICIFICADO E PRESENCA DE SERICITA
CAN120 | 571.04 | 571.97 | QTO | 0 | POUCO FUCHSITICO. DE COLORACAO BRANCA LEITOSA (ASPECTO DE AREIA LAVADA). BASTANTE SILICIFICADO E PRESENCA DE SERICITA
CAN120 | 571.97 | 572.9 | QTO | 0 | POUCO FUCHSITICO. DE COLORACAO BRANCA LEITOSA (ASPECTO DE AREIA LAVADA). BASTANTE SILICIFICADO E PRESENCA DE SERICITA
CAN120 | 572.9 | 573.9 | QTO | 0 | POUCO FUCHSITICO. DE COLORACAO BRANCA LEITOSA (ASPECTO DE AREIA LAVADA). BASTANTE SILICIFICADO E PRESENCA DE SERICITA
CAN120 | 573.9 | 574.81 | QTO | 0 | POUCO FUCHSITICO. DE COLORACAO BRANCA LEITOSA (ASPECTO DE AREIA LAVADA). BASTANTE SILICIFICADO E PRESENCA DE SERICITA
CAN120 | 574.81 | 575.76 | QTO | 0 | POUCO FUCHSITICO. DE COLORACAO BRANCA LEITOSA (ASPECTO DE AREIA LAVADA). BASTANTE SILICIFICADO E PRESENCA DE SERICITA
CAN120 | 575.76 | 576.73 | QTO | 0 | POUCO FUCHSITICO. DE COLORACAO BRANCA LEITOSA (ASPECTO DE AREIA LAVADA). BASTANTE SILICIFICADO E PRESENCA DE SERICITA
CAN120 | 576.73 | 577.65 | QTO | 0 | POUCO FUCHSITICO. DE COLORACAO BRANCA LEITOSA (ASPECTO DE AREIA LAVADA). BASTANTE SILICIFICADO E PRESENCA DE SERICITA
CAN120 | 577.65 | 578.65 | QTO | 0 | POUCO FUCHSITICO. DE COLORACAO BRANCA LEITOSA (ASPECTO DE AREIA LAVADA). BASTANTE SILICIFICADO E PRESENCA DE SERICITA
CAN120 | 578.65 | 579.68 | QTO | 0 | POUCO FUCHSITICO. DE COLORACAO BRANCA LEITOSA (ASPECTO DE AREIA LAVADA). BASTANTE SILICIFICADO E PRESENCA DE SERICITA
CAN120 | 579.68 | 580.78 | QTO | 0 | POUCO FUCHSITICO. DE COLORACAO BRANCA LEITOSA (ASPECTO DE AREIA LAVADA). BASTANTE SILICIFICADO E PRESENCA DE SERICITA
CAN120 | 580.78 | 581.75 | QTO | 0 | POUCO FUCHSITICO. DE COLORACAO BRANCA LEITOSA (ASPECTO DE AREIA LAVADA). BASTANTE SILICIFICADO E PRESENCA DE SERICITA
CAN120 | 581.75 | 582.74 | QTO | 0 | POUCO FUCHSITICO. DE COLORACAO BRANCA LEITOSA (ASPECTO DE AREIA LAVADA). BASTANTE SILICIFICADO E PRESENCA DE SERICITA
CAN120 | 582.74 | 583.72 | QTO | 0 | POUCO FUCHSITICO. DE COLORACAO BRANCA LEITOSA (ASPECTO DE AREIA LAVADA). BASTANTE SILICIFICADO E PRESENCA DE SERICITA
CAN120 | 583.72 | 584.72 | QTO | 0 | POUCO FUCHSITICO. DE COLORACAO BRANCA LEITOSA (ASPECTO DE AREIA LAVADA). BASTANTE SILICIFICADO E PRESENCA DE SERICITA
CAN120 | 584.72 | 585.7 | QTO | 0 | POUCO FUCHSITICO. DE COLORACAO BRANCA LEITOSA (ASPECTO DE AREIA LAVADA). BASTANTE SILICIFICADO E PRESENCA DE SERICITA
CAN120 | 585.7 | 586.4 | QTO | 0 | POUCO FUCHSITICO. DE COLORACAO BRANCA LEITOSA (ASPECTO DE AREIA LAVADA). BASTANTE SILICIFICADO E PRESENCA DE SERICITA
CAN120 | 586.4 | 587.09 | QTO | 0 | AMOSTRA COMPOSTA DE QTO + ITV QTO: 0 61M. BASTANTE CONTAMINADO. DE COLORACAO CINZA AVERMELHADA. ITV: 0 08M. TEXTURA FINA. ASPECTO TALCOSO. BASTANTE ARGILOSA CORE ANGLE DO TOPO: 50 GRAUS
CAN120 | 587.09 | 587.98 | QTO | 0 | LEITOSO E BASTANTE SILICIFICADO
CAN120 | 587.98 | 588.77 | QTO | 0 | LEITOSO E BASTANTE SILICIFICADO
CAN120 | 588.77 | 589.7 | QTO | 0 | LEITOSO E BASTANTE SILICIFICADO
CAN120 | 589.7 | 590.68 | QTO | 0 | LEITOSO E BASTANTE SILICIFICADO
CAN120 | 590.68 | 591.66 | QTO | 0 | LEITOSO E BASTANTE SILICIFICADO
CAN120 | 591.66 | 592.59 | QTO | 0 | LEITOSO E BASTANTE SILICIFICADO
CAN120 | 592.59 | 593.6 | QTO | 0 | LEITOSO E BASTANTE SILICIFICADO
CAN120 | 593.6 | 594.72 | QTO | 0 | LEITOSO E BASTANTE SILICIFICADO
CAN120 | 594.72 | 595.62 | QTO | 0 | LEITOSO E BASTANTE SILICIFICADO
CAN120 | 595.62 | 596.6 | QTO | 0 | LEITOSO E BASTANTE SILICIFICADO
CAN120 | 596.6 | 597.6 | QTO | 0 | LEITOSO E BASTANTE SILICIFICADO
CAN120 | 597.6 | 598.52 | QTO | 0 | LEITOSO E BASTANTE SILICIFICADO
CAN120 | 598.52 | 599.5 | QTO | 0 | BASTANTE SILICIFICADO. BASTANTE CONTAMINADO POR MATERIAL INTRUSIVO E MUITO FRATURADO
CAN120 | 599.5 | 600.47 | QTO | 0 | BASTANTE SILICIFICADO. BASTANTE CONTAMINADO POR MATERIAL INTRUSIVO E MUITO FRATURADO
CAN120 | 600.47 | 601.4 | QTO | 0 | BASTANTE SILICIFICADO. BASTANTE CONTAMINADO POR MATERIAL INTRUSIVO E MUITO FRATURADO
CAN120 | 601.4 | 602.16 | QTO | 0 | BASTANTE SILICIFICADO. BASTANTE CONTAMINADO POR MATERIAL INTRUSIVO E MUITO FRATURADO
CAN120 | 602.16 | 602.91 | QTO | 0 | BASTANTE SILICIFICADO. BASTANTE CONTAMINADO POR MATERIAL INTRUSIVO E MUITO FRATURADO
CAN120 | 602.91 | 603.79 | ITV | 0 | BASTANTE CISALHADA. TEXTURA FINA. ASPECTO TALCOSO. BASTANTE ARGILOSA E PRESENCA DE ARSENO PIRITA (?) NO TOPO (NO CONTATO)
CAN120 | 603.79 | 604.4 | QTO | 0 | DE COR CINZA ESCURA. AVERMELHADO. CONTAMINADO POR MATERIAL INTRUSIVO. BASTANTE SILICIFICADO
CAN120 | 604.4 | 605.3 | QTO | 0 | DE COR CINZA ESCURA. AVERMELHADO. CONTAMINADO POR MATERIAL INTRUSIVO. BASTANTE SILICIFICADO
CAN120 | 605.3 | 606.29 | QTO | 0 | DE COR CINZA ESCURA. AVERMELHADO. CONTAMINADO POR MATERIAL INTRUSIVO. BASTANTE SILICIFICADO
CAN120 | 606.29 | 607.45 | QTO | 0 | DE COR CINZA ESCURA. AVERMELHADO. CONTAMINADO POR MATERIAL INTRUSIVO. BASTANTE SILICIFICADO
CAN120 | 607.45 | 608.24 | QTO | 0 | DE COR CINZA ESCURA. AVERMELHADO. CONTAMINADO POR MATERIAL INTRUSIVO. BASTANTE SILICIFICADO
CAN120 | 608.24 | 609.2 | QTO | 0 | DE COR CINZA ESCURA. AVERMELHADO. CONTAMINADO POR MATERIAL INTRUSIVO. BASTANTE SILICIFICADO
CAN120 | 609.2 | 610.35 | QTO | 0 | DE COR CINZA ESCURA. AVERMELHADO. CONTAMINADO POR MATERIAL INTRUSIVO. BASTANTE SILICIFICADO
CAN120 | 610.35 | 611.33 | QTO | 0 | LEITOSO. BASTANTE SILIFICADO
CAN120 | 611.33 | 612.35 | QTO | 0 | LEITOSO. BASTANTE SILIFICADO
CAN120 | 612.35 | 613.35 | QTO | 0 | LEITOSO. BASTANTE SILIFICADO
CAN120 | 613.35 | 614.28 | QTO | 0 | LEITOSO. BASTANTE SILIFICADO
CAN120 | 614.28 | 615.26 | QTO | 0 | LEITOSO. BASTANTE SILIFICADO
CAN120 | 615.26 | 616.4 | QTO | 0 | LEITOSO. BASTANTE SILIFICADO
CAN120 | 616.4 | 617.15 | QTO | 0 | LEITOSO. BASTANTE SILIFICADO
CAN120 | 617.15 | 618.1 | QTO | 0 | LEITOSO. BASTANTE SILIFICADO
CAN120 | 618.1 | 619.05 | QTO | 0 | LEITOSO. BASTANTE SILIFICADO
CAN120 | 619.05 | 619.98 | QTO | 0 | LEITOSO. BASTANTE SILIFICADO
CAN120 | 619.98 | 620.95 | QTO | 0 | LEITOSO. BASTANTE SILIFICADO
CAN120 | 620.95 | 621.94 | QTO | 0 | LEITOSO. BASTANTE SILIFICADO
CAN120 | 621.94 | 622.9 | QTO | 0 | LEITOSO. BASTANTE SILIFICADO
CAN120 | 622.9 | 623.89 | QTO | 0 | LEITOSO. BASTANTE SILIFICADO
CAN120 | 623.89 | 624.9 | QTO | 0 | BASTANTE SILICIFICADO. POUCO OXIDADO NAS FRATURAS
CAN120 | 624.9 | 625.82 | QTO | 0 | BASTANTE SILICIFICADO. POUCO OXIDADO NAS FRATURAS
CAN120 | 625.82 | 626.79 | QTO | 0 | BASTANTE SILICIFICADO. POUCO OXIDADO NAS FRATURAS
CAN120 | 626.79 | 627.73 | QTO | 0 | BASTANTE SILICIFICADO. POUCO OXIDADO NAS FRATURAS
CAN120 | 627.73 | 628.65 | QTO | 0 | BASTANTE SILICIFICADO. POUCO OXIDADO NAS FRATURAS
CAN120 | 628.65 | 629.62 | QTO | 0 | BASTANTE SILICIFICADO. POUCO OXIDADO NAS FRATURAS
CAN120 | 629.62 | 630.6 | QTO | 0 | BASTANTE SILICIFICADO. POUCO OXIDADO NAS FRATURAS
CAN120 | 630.6 | 631.43 | QTO | 0 | BASTANTE SILICIFICADO. POUCO OXIDADO NAS FRATURAS
CAN120 | 631.43 | 632.55 | QTO | 0 | BASTANTE SILICIFICADO. POUCO OXIDADO NAS FRATURAS
CAN120 | 632.55 | 633.54 | QTO | 0 | BASTANTE SILICIFICADO. POUCO OXIDADO NAS FRATURAS
CAN120 | 633.54 | 634.4 | QTO | 0 | BASTANTE SILICIFICADO. POUCO OXIDADO NAS FRATURAS
CAN120 | 634.4 | 635.5 | QTO | 0 | BASTANTE SILICIFICADO. POUCO OXIDADO NAS FRATURAS
CAN120 | 635.5 | 636.5 | QTO | 0 | BASTANTE SILICIFICADO. POUCO OXIDADO NAS FRATURAS
CAN120 | 636.5 | 637.42 | QTO | 0 | BASTANTE SILICIFICADO. POUCO OXIDADO NAS FRATURAS
CAN120 | 637.42 | 638.4 | QTO | 0 | BASTANTE SILICIFICADO. POUCO OXIDADO NAS FRATURAS
CAN120 | 638.4 | 639.4 | QTO | 0 | BASTANTE SILICIFICADO. POUCO OXIDADO NAS FRATURAS
CAN120 | 639.4 | 640.4 | QTO | 0 | BASTANTE SILICIFICADO. POUCO OXIDADO NAS FRATURAS
CAN120 | 640.4 | 641.36 | QTO | 0 | BASTANTE SILICIFICADO. POUCO OXIDADO NAS FRATURAS
CAN120 | 641.36 | 642.32 | QTO | 0 | BASTANTE SILICIFICADO. POUCO OXIDADO NAS FRATURAS
CAN120 | 642.32 | 643.4 | QTO | 0 | BASTANTE SILICIFICADO. POUCO OXIDADO NAS FRATURAS
CAN120 | 643.4 | 644.25 | QTO | 0 | BASTANTE SILICIFICADO. POUCO OXIDADO NAS FRATURAS
CAN120 | 644.25 | 645.21 | QTO | 0 | BASTANTE SILICIFICADO. POUCO OXIDADO NAS FRATURAS
CAN120 | 645.21 | 646.4 | QTO | 0 | BASTANTE SILICIFICADO. POUCO OXIDADO NAS FRATURAS