## SUMMARY
ID | HOLE | FROM | TO | LITHO | MINERALIZATION | SUSCEPTIBILITY | CONDUCTIVITY | DENSITY | COMMENTS
GS431 | CAN144 | 4.34 | 4.5 | QTO | 0 | 0.0256 | 0.3 | 2.5086 | BRANCO. LIXIVIADO COM DRUSAS COM CRISTAIS DE QUARTZO NAS CAVIDADES(ZONA DE BRX)
GS432 | CAN144 | 8.2 | 8.32 | QTO | 0 | 0.022 | 0.59 | 2.5829 | BRANCO. LIXIVIADO COM DRUSAS COM CRISTAIS DE QUARTZO NAS CAVIDADES(ZONA DE BRX)
GS433 | CAN144 | 12.39 | 12.5 | QTO | 0 | 0.0267 | 0.296 | 2.3982 | BRANCO. LIXIVIADO COM DRUSAS COM CRISTAIS DE QUARTZO NAS CAVIDADES(ZONA DE BRX)
GS434 | CAN144 | 16.4 | 16.5 | QTO | 0 | 0.0297 | 0.25 | 2.5499 | BRANCO. LIXIVIADO COM DRUSAS COM CRISTAIS DE QUARTZO NAS CAVIDADES(ZONA DE BRX)
GS435 | CAN144 | 20.52 | 20.63 | QTO | 0 | 0.0204 | 0.32 | 2.6141 | BRANCO. LIXIVIADO COM DRUSAS COM CRISTAIS DE QUARTZO NAS CAVIDADES(ZONA DE BRX)
GS436 | CAN144 | 24.18 | 24.3 | QTO | 0 | 0.02 | 0.46 | 2.6267 | POUCO FUCHSITICO E POUCO OXIDADO
GS437 | CAN144 | 28.32 | 28.44 | QTO | 0 | 0.0155 | 0.185 | 2.6133 | POUCO FUCHSITICO E POUCO OXIDADO
GS438 | CAN144 | 32.02 | 32.14 | QTO | 0 | 0.0161 | 0.46 | 2.6468 | POUCO FUCHSITICO E POUCO OXIDADO
GS439 | CAN144 | 36.72 | 36.84 | QTO | 0 | 0.0146 | 0.45 | 2.6379 | POUCO FUCHSITICO E POUCO OXIDADO
GS440 | CAN144 | 40.16 | 40.28 | QTO | 0 | 0.0206 | 0.299 | 2.6405 | POUCO FUCHSITICO E POUCO OXIDADO
GS441 | CAN144 | 44.2 | 44.31 | QTO | 0 | 0.01449 | 0.28 | 2.6448 | POUCO FUCHSITICO E POUCO OXIDADO
GS442 | CAN144 | 48.05 | 48.14 | QTO | 0 | 0.0125 | 0.32 | 2.6266 | POUCO FUCHSITICO E POUCO OXIDADO
GS443 | CAN144 | 52.2 | 52.3 | QTO | 0 | 0.0225 | 0.29 | 2.6107 | POUCO FUCHSITICO E POUCO OXIDADO
GS444 | CAN144 | 56.1 | 56.2 | QTO | 0 | 0.0204 | 0.37 | 2.6291 | POUCO FUCHSITICO E POUCO OXIDADO
GS445 | CAN144 | 60.64 | 60.74 | QTO | 0 | 0.0162 | 0.313 | 2.6113 | POUCO FUCHSITICO E POUCO OXIDADO
GS446 | CAN144 | 64.28 | 64.38 | QTO | 0 | 0.0212 | 0.43 | 2.6054 | POUCO FUCHSITICO E POUCO OXIDADO
GS447 | CAN144 | 68.6 | 68.72 | QTO | 0 | 0.0266 | 0.47 | 2.6297 | POUCO FUCHSITICO E POUCO OXIDADO
GS448 | CAN144 | 72.39 | 72.52 | QTO | 0 | 0.0139 | 0.44 | 2.6539 | POUCO FUCHSITICO E POUCO OXIDADO
GS449 | CAN144 | 76.3 | 76.43 | QTO | 0 | 0.0173 | 0.52 | 2.6269 | POUCO FUCHSITICO E POUCO OXIDADO
GS450 | CAN144 | 80.68 | 80.76 | QTO | 0 | 0.0263 | 0.335 | 2.6246 | POUCO FUCHSITICO E POUCO OXIDADO
GS451 | CAN144 | 84.75 | 84.83 | QTO | 0 | 0.0064 | 0.37 | 2.6559 | POUCO FUCHSITICO E POUCO OXIDADO
GS452 | CAN144 | 88.1 | 88.21 | QTO | 0 | 0.0147 | 0.56 | 2.64 | POUCO FUCHSITICO E POUCO OXIDADO
GS453 | CAN144 | 92.72 | 92.8 | QTO | 0 | 0.0179 | 0.495 | 2.6306 | POUCO FUCHSITICO E POUCO OXIDADO
GS454 | CAN144 | 96.4 | 96.52 | QTO | 0 | 0.0145 | 0.52 | 2.6331 | POUCO FUCHSITICO E POUCO OXIDADO
GS455 | CAN144 | 100.32 | 100.4 | QTO | 0 | 0.0207 | 0.28 | 2.636 | POUCO FUCHSITICO
GS456 | CAN144 | 104.47 | 104.6 | QTO | 0 | 0.0163 | 0.22 | 2.6702 | POUCO FUCHSITICO
GS457 | CAN144 | 108.77 | 108.9 | QTO | 0 | 0.0258 | 0.71 | 2.6149 | POUCO FUCHSITICO
GS458 | CAN144 | 112.32 | 112.42 | QTO | 0 | 0.0065 | 0.318 | 2.6306 | POUCO FUCHSITICO
GS459 | CAN144 | 116.34 | 116.45 | QTO | 0 | 0.0185 | 0.31 | 2.6554 | POUCO FUCHSITICO E POUCO OXIDADO
GS460 | CAN144 | 120.38 | 120.48 | QTO | 0 | 0.0178 | 0.24 | 2.6342 | POUCO FUCHSITICO E POUCO OXIDADO
GS461 | CAN144 | 124.52 | 124.6 | QTO | 0 | 0.0134 | 0.39 | 2.6509 | FUCHSITICO E OXIDADO
GS462 | CAN144 | 128.55 | 128.68 | QTO | 0 | 0.0198 | 0.33 | 2.6386 | FUCHSITICO E OXIDADO
GS463 | CAN144 | 132.7 | 132.8 | QTO | 0 | 0.0138 | 0.24 | 2.6517 | FUCHSITICO E OXIDADO
GS464 | CAN144 | 136.86 | 137 | QTO | 0 | 0.0172 | 0.4 | 2.6453 | FUCHSITICO E OXIDADO
GS465 | CAN144 | 140.04 | 140.12 | QTO | 0 | 0.0127 | 0.18 | 2.6421 | FUCHSITICO E OXIDADO
GS466 | CAN144 | 144.21 | 144.36 | QTO | 0 | 0.0142 | 0.4 | 2.6451 | FUCHSITICO E OXIDADO
GS467 | CAN144 | 148.26 | 148.39 | QTO | 0 | 0.0172 | 0.36 | 2.6608 | FUCHSITICO E OXIDADO
GS468 | CAN144 | 176.14 | 176.21 | QTO | 0 | 0.0324 | 0.27 | 2.6663 | FUCHSITICO E LOCALMENTE OXIDADO
GS469 | CAN144 | 182.25 | 182.36 | QTO | 0 | 0.0252 | 0.45 | 2.6876 | FUCHSITICO E LOCALMENTE OXIDADO
GS470 | CAN144 | 186.63 | 186.8 | GRIT | 0 | 0.0225 | 0.46 | 2.6428 | MAL EMPACOTADO. MATRIZ FUCHSITICA E OXIDADA
GS471 | CAN144 | 190.48 | 190.6 | QTO | 0 | 0.0159 | 0.45 | 2.6485 | FUCHSITICO
GS472 | CAN144 | 194.4 | 194.52 | QTO | 0 | 0.0183 | 0.45 | 2.6578 | FUCHSITICO E OXIDADO NAS FRATURAS
GS473 | CAN144 | 198.05 | 198.15 | ITV | 0 | 0.221 | 0.53 | 2.5836 | VERDE COM LIMONITA NAS FRATURAS
GS474 | CAN144 | 202.05 | 202.2 | MSPC | 0 | 0.024 | 0.37 | 2.6384 | BEM EMPACOTADO. MATRIZ OXIDADA E LOCALMENTE FUCHSITICO
GS475 | CAN144 | 206.1 | 206.17 | ITV | 0 | 0.0104 | 0.19 | 2.6393 | PARCIALMENTE DECOMPOSTA COM NIVEL DE GRIT(205.98-206.39M) COMC.A=40.
GS476 | CAN144 | 210.07 | 210.24 | MLPC | 0 | 0.0185 | 0.31 | 2.6553 | BEM EMPACOTADO. MATRIZ FUCHSITICA COM OXIDACAO NAS FRATURAS
GS477 | CAN144 | 214.58 | 214.73 | GRIT | 0 | 0.013 | 0.37 | 2.6365 | MAL EMPACOTADO. MATRIZ FUCHSITICA E OXIDADA NAS FRATURAS
GS478 | CAN144 | 218.46 | 218.59 | GRIT | 0 | 0.0288 | 0.68 | 2.6608 | MAL EMPACOTADO. MATRIZ FUCHSITICA E OXIDADA NAS FRATURAS COM PEQUENO NIVEL DE MLPC NO TOPO
GS479 | CAN144 | 222.32 | 222.5 | LMPC | 0 | 0.028 | 0.38 | 2.6759 | COM SEIXOS VL.BEM EMPACOTADO. MATRIZ BASTANTE FUCHSITICA E PIRITOSA COM PEQUENOS NIVEIS DE GRIT NA BASE.
GS480 | CAN144 | 226.8 | 226.96 | MLPC | 0 | 0.0289 | 0.39 | 2.677 | BEM EMPACOTADO. MATRIZ BASTANTE FUCHSITICA E PIRITOSA
GS481 | CAN144 | 230.6 | 230.72 | QTO | 0 | 0.0152 | 0.41 | 2.6468 | FUCHSITICO E OXIDADO NAS FRATURAS
GS482 | CAN144 | 234.12 | 234.24 | QTO | 0 | 0.0195 | 0.36 | 2.6527 | POUCO FUCHSITICO E OXIDADO NAS FRATURAS COM VQZEIN
GS483 | CAN144 | 238.58 | 238.7 | GRIT | 0 | 0.0234 | 0.4 | 2.6379 | MAL EMPACOTADO. MATRIZ POUCO FUCHSITICA E OXIDADA NAS FRATURAS
GS484 | CAN144 | 242.28 | 242.39 | QTO | 0 | 0.0162 | 0.42 | 2.6493 | POUCO FUCHSITICO E OXIDADO NAS FRATURAS
GS485 | CAN144 | 246.43 | 246.57 | GRIT | 0 | 0.0239 | 0.45 | 2.6828 | MAL EMPACOTADO. MATRIZ FUCHSITICA E LOCALMENTE PIRITOSA COM PEQUENOS NIVEIS DE MSPC NO CENTRO DO INTERVALO.
GS486 | CAN144 | 250.28 | 250.45 | QTO | 0 | 0.0181 | 0.29 | 2.6504 | FUCHSITICO COM PEQUENOS NIVEIS DE GRIT NA BASE
GS487 | CAN144 | 254.64 | 254.77 | GRIT | 0 | 0.0131 | 0.24 | 2.6484 | MAL EMPACOTADO. MATRIZ FUCHSITICA E OXIDADA NAS FRATURAS
GS488 | CAN144 | 258.34 | 258.48 | QTO | 0 | 0.0236 | 0.33 | 2.6755 | FUCHSITICO E OXIDADO NAS FRATURAS COM PIRITA EM ALGUMAS FRATURAS
GS489 | CAN144 | 262.92 | 263 | GRIT | 0 | 0.016 | 0.43 | 2.6266 | COM SEIXOS M E S.MAL EMPACOTADO. MATRIZ POUCO FUCHSITICA E OXIDADA
GS490 | CAN144 | 266.36 | 266.5 | QTO | 0 | 0.0231 | 0.65 | 2.6552 | FUCHSITICO E OXIDADO NAS FRATURAS
GS491 | CAN144 | 270.51 | 270.62 | GRIT | 0 | 0.019 | 0.4 | 2.6489 | COM RAROS SEIXOS M. MAL EMPACOTADO. MATRIZ FUCHSITICA COM PIRITA NAS FRATURAS
GS492 | CAN144 | 274.48 | 274.67 | LMPC | 0 | 0.0368 | 0.24 | 2.654 | A-BEM EMPACOTADO.MATRIZ BASTANTE FUCHSITICA E BASTANTE PIRITOSA E LOCALMENTE OXIDADA
GS493 | CAN144 | 278.25 | 278.4 | MLPC | 0 | 0.023 | 0.36 | 2.6783 | BEM EMPACOTADO.MATRIZ BASTANTE FUCHSITICA E BASTANTE PIRITOSA E LOCALMENTE OXIDADA
GS494 | CAN144 | 282.55 | 282.7 | MPC | 0 | 0.03328 | 0.615 | 2.6816 | BEM EMPACOTADO.MATRIZ BASTANTE FUCHSITICA E BASTANTE PIRITOSA COM NIVEL DE QTO(282.03-282.25M)
GS495 | CAN144 | 286.67 | 286.76 | QTO | 0 | 0.013 | 0.06 | 2.6319 | FUCHSITICO
GS496 | CAN144 | 290.05 | 290.15 | LMPC | 0 | 0.0125 | 0.48 | 2.6348 | BEM EMPACOTADO.MATRIZ FUCHSITICA E OXIDADA
GS497 | CAN144 | 294.32 | 294.45 | MLPC | 0 | 0.0342 | 0.39 | 2.6468 | BEM EMPACOTADO.MATRIZ FUCHSITICA E OXIDADA COM NIVEIS DE GRIT(294.68-294.82M)
GS498 | CAN144 | 298.54 | 298.7 | LMPC | 0 | 0.0355 | 0.37 | 2.6572 | COM SEIXOS VL.BEM EMPACOTADO.MATRIZ FUCHSITICA E OXIDADA
GS499 | CAN144 | 302.4 | 302.53 | MLPC | 0 | 0.0328 | 0.71 | 2.7029 | COM SEIXOS S.BEM EMPACOTADO.MATRIZ BASTANTE FUCHSITICA E BASTANTE PIRITOSA COM NIVEL DE QTO(302.63-302.75M)
GS500 | CAN144 | 306.66 | 306.8 | LMPC | 0 | 0.0228 | 0.32 | 2.6577 | MAL EMPACOTADO.MATRIZ FUCHSITICA E PIRITOSA NAS FRATURAS
GS501 | CAN144 | 310.56 | 310.68 | GRIT | 0 | 0.0341 | 0.39 | 2.7069 | MAL EMPACOTADO. MATRIZ FUCHSITICA COM PIRITA NAS FRATURAS.
GS502 | CAN144 | 314.23 | 314.38 | MLPC | 0 | 0.0358 | 0.39 | 2.6864 | COM SEIXOS S.BEM EMPACOTADO.MATRIZ BASTANTE FUCHSITICA E BASTANTE PIRITOSA
GS503 | CAN144 | 318.59 | 318.68 | QTO | 0 | 0.0337 | 0.94 | 2.6658 | FUCHSITICO
GS504 | CAN144 | 322.12 | 322.24 | LMPC | 0 | 0.0347 | 0.34 | 2.6901 | BEM EMPACOTADO.MATRIZ BASTANTE FUCHSITICA E BASTANTE PIRITOSA COM NIVEL DE QTO(321.00-321.15M)
GS505 | CAN144 | 326.25 | 326.4 | LMPC | 0 | 0.027 | 0.58 | 2.6557 | BEM EMPACOTADO.MATRIZ FUCHSITICA E PIRITOSA COM RAROS SEIXOS DE CHERT
GS506 | CAN144 | 330.18 | 330.31 | LMPC | 0 | 0.0266 | 0.31 | 2.6637 | BEM EMPACOTADO.MATRIZ FUCHSITICA E PIRITOSA COM RAROS SEIXOS DE CHERT
GS507 | CAN144 | 334 | 334.14 | MLPC | 0 | 0.03592 | 0.48 | 2.6774 | BEM EMPACOTADO.MATRIZ FUCHSITICA COM RAROS SEIXOS DE CHERT
GS508 | CAN144 | 338.04 | 338.19 | MLPC | 0 | 0.0191 | 0.32 | 2.6433 | COM SEIXOS VL.BEM EMPACOTADO.MATRIZ FUCHSITICA COM RAROS SEIXOS DE CHERT
GS509 | CAN144 | 342 | 342.12 | LMPC | 0 | 0.0291 | 0.54 | 2.6608 | BEM EMPACOTADO. MATRIZ FUCHSITICA E PIRITOSA COM RAROS SEIXOS DE CHERT
GS510 | CAN144 | 346.39 | 346.5 | QTO_SX | 0 | 0.0211 | 0.72 | 2.6719 | M E L.FUCHSITICO
GS511 | CAN144 | 350.49 | 350.6 | LMPC | 0 | 0.017 | 0.43 | 2.6571 | BEM EMPACOTADO. MATRIZ FUCHSITICA E OXIDADA NAS FRATURAS DA BASE COM RAROS SEIXOS DE CHERT E NIVEL DE QTO(350.06-350.29M)
GS512 | CAN144 | 355.13 | 355.25 | QTO | 0 | 0.0246 | 0.65 | 2.6665 | FUCHSITICO COM PEQUENOS NIVEIS DE GRIT E DE MLPC NA BASE
GS513 | CAN144 | 358.5 | 358.63 | QTO | 0 | 0.0249 | 0.22 | 2.6778 | FUCHSITICO E OXIDADO NAS FRATURAS COM NIVEL DE MLPC
GS514 | CAN144 | 361.87 | 362 | QTO | 0 | 0.0172 | 0.1 | 2.6459 | FUCHSITICO E OXIDADO NAS FRATURAS
GS515 | CAN144 | 366.85 | 367 | QTO | 0 | 0.0177 | 0.52 | 2.667 | FUCHSITICO E OXIDADO NAS FRATURAS COM PEQUENO NIVEL DE MSPC
GS516 | CAN144 | 368.3 | 368.43 | MLPC | 1 | 0.0458 | 0.61 | 2.7259 | BEM EMPACOTADO. MATRIZ FUCHSITICA E PIRITOSA COM SEIXOS AVERMELHADOS COM NIVEL DE GRIT(368.10-368.26M)
GS517 | CAN144 | 370.36 | 370.5 | QTO | 0 | 0.0247 | 0.55 | 2.6824 | FUCHSITICO
GS518 | CAN144 | 374.88 | 375 | MSPC | 0 | 0.0338 | 0.43 | 2.692 | COM SEIXOS L.BEM EMPACOTADO. MATRIZ BASTANTE FUCHSITICA E BASTANTE PIRITOSA
GS519 | CAN144 | 378.77 | 378.94 | MSPC | 0 | 0.0344 | 0.59 | 2.6807 | COM SEIXOS L.BEM EMPACOTADO. MATRIZ BASTANTE FUCHSITICA E BASTANTE PIRITOSA
GS520 | CAN144 | 382.74 | 382.9 | QTO_SX | 0 | 0.0288 | 0.88 | 2.6922 | M E L.BASTANTE FUCHSITICO COM PIRITA NAS FRATURAS
GS521 | CAN144 | 386.58 | 386.72 | LMPC | 0 | 0.0327 | 0.45 | 2.6846 | BEM EMPACOTADO. MATRIZ FUCHSITICA E PIRITOSA COM NIVEL PEQUENOS NIVEIS DE GRIT
GS522 | CAN144 | 390.45 | 390.54 | MLPC | 0 | 0.0319 | 0.59 | 2.677 | COM SEIXOS S.BEM EMPACOTADO. MATRIZ FUCHSITICA E PIRITOSA
GS523 | CAN144 | 394.42 | 394.6 | LMPC | 0 | 0.0213 | 0.55 | 2.6529 | BEM EMPACOTADO. MATRIZ FUCHSITICA COM PEQUENO NIVEL DE QTO NA BASE(394.70-394.83M)
GS524 | CAN144 | 397.8 | 397.94 | LMPC | 0 | 0.0336 | 0.3825 | 2.6639 | BEM EMPACOTADO. MATRIZ FUCHSITICA E PIRITOSA. LOCALMENTE OXIDADA COM RAROS SEIXOS DE CHERT
GS525 | CAN144 | 403 | 403.18 | LMPC | 0 | 0.0345 | 0.66 | 2.6417 | E S.BEM EMPACOTADO. MATRIZ FUCHSITICA E PIRITOSA COM RAROS SEIXOS DE CHERT
GS526 | CAN144 | 406.89 | 407.03 | LMPC | 0 | 0.0235 | 0.25 | 2.6357 | BEM EMPACOTADO. MATRIZ FUCHSITICA E PIRITOSA. LOCALMENTE OXIDADA COM RAROS SEIXOS DE CHERT
GS527 | CAN144 | 410.2 | 410.35 | QTO_SX | 0 | 0.0227 | 0.35 | 2.6192 | FUCHSITICA COM PIRITA NAS FRATURAS
GS528 | CAN144 | 414.1 | 414.26 | LMPC | 0 | 0.0252 | 0.24 | 2.6582 | BEM EMPACOTADO. MATRIZ FUCHSITICA E PIRITOSA COM RAROS SEIXOS DE CHERT
GS529 | CAN144 | 418.7 | 418.88 | MLPC | 0 | 0.0257 | 0.5 | 2.643 | BEM EMPACOTADO. MATRIZ FUCHSITICA E PIRITOSA COM RAROS SEIXOS DE CHERT
GS530 | CAN144 | 422.23 | 422.36 | LMPC | 0 | 0.0275 | 0.46 | 2.6315 | BEM EMPACOTADO. MATRIZ FUCHSITICA E PIRITOSA COM RAROS SEIXOS DE CHERT
GS531 | CAN144 | 426.52 | 426.64 | QTO | 0 | 0.0248 | 0.45 | 2.6337 | FUCHSITICO
GS532 | CAN144 | 430.25 | 430.38 | QTO | 0 | 0.0275 | 0.42 | 2.6406 | FUCHSITICO E OXIDADO NAS FRATURAS
GS533 | CAN144 | 434.56 | 434.67 | QTO | 0 | 0.0248 | 0.52 | 2.6271 | FUCHSITICO E OXIDADO NAS FRATURAS
GS534 | CAN144 | 438.23 | 438.35 | QTO | 0 | 0.0183 | 0.44 | 2.6306 | FUCHSITICO E OXIDADO NAS FRATURAS
GS535 | CAN144 | 442.79 | 442.88 | XISTO | 0 | 0.0484 | 0.49 | 2.558 | RICO EM FUCSITA E SERICITA COM OXIDACAO NAS FRATURAS(ZONA DE CISALHAMENTO)
GS536 | CAN144 | 446.17 | 446.28 | QTO | 0 | 0.0269 | 0.24 | 2.6316 | FUCHSITICO E OXIDADO NAS FRATURAS
GS537 | CAN144 | 448.56 | 448.72 | MSPC | 1000 | 0.0536 | 0.36 | 2.7083 | BEM EMPACOTADO. MATRIZ OXIDADA E LOCALMENTE FUCHSITICA COM SEIXOS POUCO AVERMELHADOS
GS538 | CAN144 | 449.27 | 449.47 | MSPC | 1 | 0.0336 | 0.65 | 2.7029 | E L.BEM EMPACOTADO .MATRIZ FUCHSITICA E PIRITOSA COM SEIXOS AVERMELHADOS COM C.A(BASE)=90
GS539 | CAN144 | 450.77 | 450.89 | MLPC | 1 | 0.0224 | 0.56 | 2.6342 | BEM EMPACOTADO. MATRIZ FUCHSITICA
GS540 | CAN144 | 454.55 | 454.75 | MLPC | 0 | 0.0305 | 0.64 | 2.654 | BEM EMPACOTADO. MATRIZ BASTANTE FUCHSITICA E BASTANTE PIRITOSA COM NIVEL DE QTO(454.32-454.56M)
GS541 | CAN144 | 458.16 | 458.32 | LMPC | 1000 | 0.0364 | 0.25 | 2.6446 | BEM EMPACOTADO. MATRIZ BASTANTE FUCHSITICA E BASTANTE PIRITOSA
GS542 | CAN144 | 462.35 | 462.48 | LMPC | 1 | 0.0279 | 0.42 | 2.6789 | BEM EMPACOTADO. MATRIZ BASTANTE FUCHSITICA E BASTANTE PIRITOSA
GS543 | CAN144 | 466.85 | 467.03 | LMPC | 0 | 0.0274 | 0.42 | 2.672 | BEM EMPACOTADO. MATRIZ BASTANTE FUCHSITICA E BASTANTE PIRITOSA. C.A(TOPO)=40
GS544 | CAN144 | 470.46 | 470.54 | LMPC | 0 | 0.0304 | 0.43 | 2.6232 | E VL. BEM EMPACOTADO.MATRIZ FUCHSITICA COM PIRITA NAS FRATURAS COM NIVEL DE GRIT(470.12-470.42M)
GS545 | CAN144 | 474.74 | 474.89 | LMPC | 1 | 0.0281 | 0.51 | 2.6463 | E VL. BEM EMPACOTADO.MATRIZ FUCHSITICA COM PIRITA NAS FRATURAS COM NIVEL DE GRIT(470.12-470.42M)
GS546 | CAN144 | 478.55 | 478.7 | MLPC | 0 | 0.0301 | 0.35 | 2.6484 | BEM EMPACOTADO. MATRIZ BASTANTE FUCHSITICA E BASTANTE PIRITOSA COM NIVEL DE GRIT(479.34-479.55M)
GS547 | CAN144 | 482.88 | 483.02 | LMPC | 0 | 0.0317 | 0.38 | 2.6672 | BEM EMPACOTADO.MATRIZ FUCHSITICA COM PIRITA NAS FRATURAS
GS548 | CAN144 | 486.5 | 486.59 | QTO | 0 | 0.0285 | 0.39 | 2.6306 | FUCHSITICO
GS549 | CAN144 | 487.2 | 487.4 | QTO | 0 | 0.0748 | 0.58 | 2.6929 | FUCHSITICO
GS550 | CAN144 | 490.62 | 490.78 | QTO | 0 | 0.0197 | 0.36 | 2.6167 | FUCHSITICO COM PEQUENO NIVEL DE LMPC
GS551 | CAN144 | 494.42 | 494.58 | MPC | 1000 | 0.0332 | 0.51 | 2.6357 | BEM EMPACOTADO. MATRIZ BASTANTE FUCHSITICA E BASTANTE PIRITOSA COM NIVEL DE GRIT(494.11-494.43M)
GS552 | CAN144 | 498.14 | 498.27 | MLPC | 0 | 0.1029 | 0.45 | 2.6417 | BEM EMPACOTADO. MATRIZ FUCHSITICA E OXIDADA COM NIVEIS DE ITV(497.74-498.14M) E QTO(498.39-498.83M)
GS553 | CAN144 | 502.67 | 502.78 | ITV | 0 | 0.3002 | 0.73 | 2.6425 | VERDE E LIMONITIZADA NA BASE.C.A(BASE)=45
GS554 | CAN144 | 506.84 | 506.98 | QTO | 0 | 0.0248 | 0.5 | 2.6215 | FUCHSITICO E OXIDADO NAS FRATURAS
GS555 | CAN144 | 510.57 | 510.75 | QTO_SX | 1000 | 0.0361 | 0.57 | 2.6327 | M E L.FUCHSITICO E OXIDADO NAS FRATURAS
GS556 | CAN144 | 511.95 | 512.08 | MLPC | 1000 | 0.0454 | 0.57 | 2.7355 | BEM EMPACOTADO. MATRIZ FUCHSITICA E PIRITOSA
GS557 | CAN144 | 514.5 | 514.63 | MSPC | 1000 | 0.0238 | 0.53 | 2.6402 | B-EMPACOTADO.MATRIZ FUCHSITICA E OXIDADA NAS FRATURAS
GS558 | CAN144 | 518.69 | 518.83 | LMPC | 0 | 0.0198 | 0.67 | 2.6433 | E S.BEM EMPACOTADO. MATRIZ FUCHSITICA E PIRITOSA
GS559 | CAN144 | 522 | 522.17 | LMPC | 1 | 0.034 | 0.19 | 2.6442 | BEM EMPACOTADO. MATRIZ FUCHSITICA E LOCALMENTE PIRITOSA COM RAROS SEIXOS DE CHERT
GS560 | CAN144 | 526.62 | 526.71 | GRIT | 0 | 0.0181 | 0.36 | 2.564 | MAL EMPACOTADO. MATRIZ FUCHSITICA E OXIDADA NAS FRATURAS
GS561 | CAN144 | 530.2 | 530.38 | MSPC | 1 | 0.0344 | 1 | 2.6608 | E L.BEM EMPACOTADO. MATRIZ BASTANTE FUCHSITICA E BASTANTE PIRITOSA
GS562 | CAN144 | 534.86 | 534.98 | QTO | 0 | 0.0196 | 0.55 | 2.6048 | FUCHSITICO E OXIDADO NAS FRATURAS
GS563 | CAN144 | 538.28 | 538.38 | QTO | 0 | 0.0175 | 0.43 | 2.6003 | FUCHSITICO E OXIDADO NAS FRATURAS
GS564 | CAN144 | 542.64 | 542.74 | QTO | 0 | 0.0179 | 0.77 | 2.6228 | FUCHSITICO E OXIDADO NAS FRATURAS
GS565 | CAN144 | 546.57 | 546.68 | QTO | 0 | 0.02 | 0.64 | 2.5787 | FUCHSITICO E OXIDADO NAS FRATURAS
GS566 | CAN144 | 550.64 | 550.76 | QTO | 0 | 0.0196 | 0.72 | 2.6205 | FUCHSITICO E OXIDADO
GS567 | CAN144 | 554.27 | 554.41 | QTO | 0 | 0.0211 | 0.45 | 2.6674 | FUCHSITICO E OXIDADO COM PEQUENOS NIVEIS DE SPC
GS568 | CAN144 | 558.67 | 558.79 | QTO | 0 | 0.0162 | 0.31 | 2.6059 | FUCHSITICO
GS569 | CAN144 | 562.82 | 562.96 | QTO | 0 | 0.0184 | 0.21 | 2.6133 | FUCHSITICO
GS570 | CAN144 | 565.1 | 565.18 | QTO | 0 | 0.0222 | 0.17 | 2.6003 | FUCHSITICO
GS571 | CAN144 | 566.58 | 566.71 | QTO | 0 | 0.0265 | 0.39 | 2.6258 | FUCHSITICO
GS572 | CAN144 | 570.2 | 570.28 | QTO | 0 | 0.0391 | 1.03 | 2.6727 | FUCHSITICO

## SUSCEPTIBILITY
FID | FROM | TO | S1 | S2 | S3 | S4 | S5 | S6 | S7 | S8 | S9 | S10 | SM | dvpSM | Comentários
#001 | 4.34 | 4.5 | 0.027 | 0.023 | 0.018 | 0.025 | 0.028 | 0.027 | 0.031 | 0.023 | 0.03 | 0.024 | 0.0256 | 0.0038355
#002 | 8.2 | 8.32 | 0.023 | 0.023 | 0.018 | 0.018 | 0.018 | 0.026 | 0.016 | 0.022 | 0.026 | 0.03 | 0.022 | 0.0044969
#003 | 12.39 | 12.5 | 0.025 | 0.022 | 0.028 | 0.033 | 0.029 | 0.022 | 0.033 | 0.027 | 0.022 | 0.026 | 0.0267 | 0.0041647
#004 | 16.4 | 16.5 | 0.029 | 0.022 | 0.033 | 0.031 | 0.031 | 0.03 | 0.027 | 0.033 | 0.031 | 0.03 | 0.0297 | 0.0032335
#005 | 20.52 | 20.63 | 0.021 | 0.021 | 0.019 | 0.021 | 0.023 | 0.021 | 0.025 | 0.021 | 0.016 | 0.016 | 0.0204 | 0.0027968
#006 | 24.18 | 24.3 | 0.024 | 0.017 | 0.021 | 0.022 | 0.02 | 0.02 | 0.017 | 0.018 | 0.018 | 0.023 | 0.02 | 0.0024944
#007 | 28.32 | 28.44 | 0.02 | 0.021 | 0.014 | 0.017 | 0.014 | 0.006 | 0.019 | 0.021 | 0.009 | 0.014 | 0.0155 | 0.0051045
#008 | 32.02 | 32.14 | 0.024 | 0.013 | 0.012 | 0.013 | 0.019 | 0.018 | 0.015 | 0.015 | 0.017 | 0.015 | 0.0161 | 0.003573
#009 | 36.72 | 36.84 | 0.014 | 0.013 | 0.017 | 0.016 | 0.015 | 0.011 | 0.017 | 0.013 | 0.012 | 0.018 | 0.0146 | 0.0023664
#010 | 40.16 | 40.28 | 0.016 | 0.019 | 0.003 | 0.015 | 0.025 | 0.022 | 0.04 | 0.021 | 0.015 | 0.03 | 0.0206 | 0.0099017
#011 | 44.2 | 44.31 | 0.012 | 0.02 | 0.005 | 0.022 | 0.016 | 0.014 | 0.016 | 0.013 | 0.015 | 0.0119 | 0.01449 | 0.0046787
#012 | 48.05 | 48.14 | 0.016 | 0.014 | 0.009 | 0.018 | 0.008 | 0.012 | 0.017 | 0.011 | 0.01 | 0.01 | 0.0125 | 0.0035355
#013 | 52.2 | 52.3 | 0.015 | 0.02 | 0.024 | 0.016 | 0.027 | 0.011 | 0.002 | 0.019 | 0.024 | 0.067 | 0.0225 | 0.017239
#014 | 56.1 | 56.2 | 0.012 | 0.017 | 0.014 | 0.015 | 0.012 | 0.016 | 0.04 | 0.028 | 0.018 | 0.032 | 0.0204 | 0.0095708
#015 | 60.64 | 60.74 | 0.009 | 0.033 | 0.01 | 0.012 | 0.013 | 0.013 | 0.016 | 0.019 | 0.024 | 0.013 | 0.0162 | 0.0073756
#016 | 64.28 | 64.38 | 0.018 | 0.016 | 0.018 | 0.012 | 0.026 | 0.036 | 0.013 | 0.025 | 0.018 | 0.03 | 0.0212 | 0.0077717
#017 | 68.6 | 68.72 | 0.022 | 0.029 | 0.031 | 0.034 | 0.027 | 0.026 | 0.027 | 0.018 | 0.021 | 0.031 | 0.0266 | 0.0050155
#018 | 72.39 | 72.52 | 0.015 | 0.014 | 0.019 | 0.018 | 0.014 | 0.019 | 0.017 | 0 | 0.004 | 0.019 | 0.0139 | 0.0066408
#019 | 76.3 | 76.43 | 0.017 | 0.017 | 0.015 | 0.021 | 0.02 | 0.015 | 0.018 | 0.017 | 0.014 | 0.019 | 0.0173 | 0.0022632
#020 | 80.68 | 80.76 | 0.017 | 0.018 | 0.022 | 0.017 | 0.013 | 0.11 | 0.016 | 0.013 | 0.022 | 0.015 | 0.0263 | 0.029575
#021 | 84.75 | 84.83 | 0.004 | 0.011 | 0.008 | 0.004 | 0.002 | 0.004 | 0.006 | 0.009 | 0.009 | 0.007 | 0.0064 | 0.0028752
#022 | 88.1 | 88.21 | 0.017 | 0.016 | 0.021 | 0.012 | 0.012 | 0.021 | 0.013 | 0.016 | 0.013 | 0.006 | 0.0147 | 0.0045228
#023 | 92.72 | 92.8 | 0.016 | 0.012 | 0.011 | 0.022 | 0.022 | 0.015 | 0.022 | 0.018 | 0.025 | 0.016 | 0.0179 | 0.0047011
#024 | 96.4 | 96.52 | 0.018 | 0.02 | 0.016 | 0.012 | 0.011 | 0.008 | 0.006 | 0.018 | 0.019 | 0.017 | 0.0145 | 0.0049046
#025 | 100.32 | 100.4 | 0.025 | 0.001 | 0.021 | 0.024 | 0.015 | 0.027 | 0.026 | 0.02 | 0.021 | 0.027 | 0.0207 | 0.0078747
#026 | 104.47 | 104.6 | 0.014 | 0.016 | 0.008 | 0.017 | 0.019 | 0.015 | 0.015 | 0.02 | 0.025 | 0.014 | 0.0163 | 0.0044734
#027 | 108.77 | 108.9 | 0.019 | 0.04 | 0.016 | 0.04 | 0.025 | 0.019 | 0.026 | 0.016 | 0.037 | 0.02 | 0.0258 | 0.0097045
#028 | 112.32 | 112.42 | 0.01 | 0.009 | 0.002 | 0.007 | 0.015 | 0 | 0.004 | 0.006 | 0 | 0.012 | 0.0065 | 0.0050827
#029 | 116.34 | 116.45 | 0.041 | 0.015 | 0.033 | 0.012 | 0.014 | 0.013 | 0.018 | 0.016 | 0.009 | 0.014 | 0.0185 | 0.010212
#030 | 120.38 | 120.48 | 0.006 | 0.016 | 0.023 | 0.023 | 0.022 | 0.019 | 0.021 | 0.016 | 0.016 | 0.016 | 0.0178 | 0.0051164
#031 | 124.52 | 124.6 | 0.017 | 0.011 | 0.012 | 0.02 | 0.015 | 0.016 | 0.01 | 0.011 | 0.008 | 0.014 | 0.0134 | 0.0036576
#032 | 128.55 | 128.68 | 0.012 | 0.022 | 0.03 | 0.025 | 0.02 | 0.019 | 0.025 | 0.015 | 0.021 | 0.009 | 0.0198 | 0.0063736
#033 | 132.7 | 132.8 | 0.011 | 0.006 | 0.01 | 0.018 | 0.015 | 0.016 | 0.019 | 0.014 | 0.013 | 0.016 | 0.0138 | 0.0039384
#034 | 136.86 | 137 | 0.019 | 0.021 | 0.007 | 0.018 | 0.018 | 0.021 | 0.016 | 0.012 | 0.02 | 0.02 | 0.0172 | 0.004492
#035 | 140.04 | 140.12 | 0.021 | 0.018 | 0.017 | 0 | 0.01 | 0.014 | 0.012 | 0.013 | 0.005 | 0.017 | 0.0127 | 0.0063605
#036 | 144.21 | 144.36 | 0.017 | 0.019 | 0.009 | 0.017 | 0.015 | 0.016 | 0.017 | 0.013 | 0.009 | 0.01 | 0.0142 | 0.0037059
#037 | 148.26 | 148.39 | 0.017 | 0.012 | 0.015 | 0.02 | 0.024 | 0.018 | 0.016 | 0.009 | 0.027 | 0.014 | 0.0172 | 0.0053914
#038 | 176.14 | 176.21 | 0.039 | 0.03 | 0.039 | 0.025 | 0.043 | 0.027 | 0.013 | 0.029 | 0.038 | 0.041 | 0.0324 | 0.0093238
#039 | 182.25 | 182.36 | 0.025 | 0.024 | 0.025 | 0.032 | 0.021 | 0.018 | 0.025 | 0.032 | 0.028 | 0.022 | 0.0252 | 0.004492
#040 | 186.63 | 186.8 | 0.025 | 0.031 | 0.023 | 0.026 | 0.019 | 0.024 | 0.021 | 0.02 | 0.018 | 0.018 | 0.0225 | 0.0041433
#041 | 190.48 | 190.6 | 0.009 | 0.012 | 0.017 | 0.018 | 0.017 | 0.018 | 0.011 | 0.021 | 0.016 | 0.02 | 0.0159 | 0.0039567
#042 | 194.4 | 194.52 | 0.015 | 0.019 | 0.028 | 0.016 | 0.009 | 0.022 | 0.02 | 0.016 | 0.016 | 0.022 | 0.0183 | 0.0051435
#043 | 198.05 | 198.15 | 0.282 | 0.296 | 0.15 | 0.197 | 0.181 | 0.174 | 0.269 | 0.237 | 0.208 | 0.216 | 0.221 | 0.048906
#044 | 202.05 | 202.2 | 0.019 | 0.029 | 0.014 | 0.032 | 0.028 | 0.022 | 0.031 | 0.02 | 0.036 | 0.009 | 0.024 | 0.0086152
#045 | 206.1 | 206.17 | 0.018 | 0.015 | 0.008 | 0.007 | 0.015 | 0.012 | 0.013 | 0.005 | 0.007 | 0.004 | 0.0104 | 0.004812
#046 | 210.07 | 210.24 | 0.008 | 0.014 | 0.02 | 0.014 | 0.032 | 0.016 | 0.018 | 0.032 | 0.017 | 0.014 | 0.0185 | 0.0077924
#047 | 214.58 | 214.73 | 0.015 | 0.018 | 0.014 | 0.013 | 0.013 | 0.012 | 0.012 | 0.009 | 0.008 | 0.016 | 0.013 | 0.0030185
#048 | 218.46 | 218.59 | 0.026 | 0.033 | 0.033 | 0.036 | 0.029 | 0.03 | 0.028 | 0.035 | 0.024 | 0.014 | 0.0288 | 0.0064773
#049 | 222.32 | 222.5 | 0.026 | 0.031 | 0.03 | 0.031 | 0.015 | 0.013 | 0.038 | 0.036 | 0.035 | 0.025 | 0.028 | 0.0084459
#050 | 226.8 | 226.96 | 0.016 | 0.029 | 0.026 | 0.034 | 0.038 | 0.033 | 0.023 | 0.035 | 0.035 | 0.02 | 0.0289 | 0.0073704
#051 | 230.6 | 230.72 | 0.011 | 0.01 | 0.019 | 0.021 | 0.016 | 0.018 | 0.017 | 0.012 | 0.016 | 0.012 | 0.0152 | 0.0037357
#052 | 234.12 | 234.24 | 0.014 | 0.021 | 0.022 | 0.024 | 0.014 | 0.021 | 0.019 | 0.014 | 0.025 | 0.021 | 0.0195 | 0.0041433
#053 | 238.58 | 238.7 | 0.014 | 0.016 | 0.02 | 0.019 | 0.012 | 0.022 | 0.019 | 0.013 | 0.019 | 0.08 | 0.0234 | 0.020156
#054 | 242.28 | 242.39 | 0.021 | 0.019 | 0.016 | 0.012 | 0.021 | 0.012 | 0.015 | 0.005 | 0.017 | 0.024 | 0.0162 | 0.0055538
#055 | 246.43 | 246.57 | 0.023 | 0.024 | 0.03 | 0.03 | 0.022 | 0.027 | 0.028 | 0.031 | 0.004 | 0.02 | 0.0239 | 0.0079366
#056 | 250.28 | 250.45 | 0.023 | 0.024 | 0.016 | 0.014 | 0.009 | 0.018 | 0.021 | 0.015 | 0.022 | 0.019 | 0.0181 | 0.0046774
#057 | 254.64 | 254.77 | 0.01 | 0.01 | 0.013 | 0.011 | 0.014 | 0.011 | 0.015 | 0.012 | 0.02 | 0.015 | 0.0131 | 0.0030714
#058 | 258.34 | 258.48 | 0.018 | 0.02 | 0.02 | 0.034 | 0.028 | 0.024 | 0.026 | 0.015 | 0.025 | 0.026 | 0.0236 | 0.0055015
#059 | 262.92 | 263 | 0.018 | 0.017 | 0.016 | 0.011 | 0.015 | 0.011 | 0.012 | 0.02 | 0.024 | 0.016 | 0.016 | 0.0041096
#060 | 266.36 | 266.5 | 0.029 | 0.032 | 0.007 | 0.026 | 0.026 | 0.023 | 0.033 | 0.026 | 0.026 | 0.003 | 0.0231 | 0.010049
#061 | 270.51 | 270.62 | 0.014 | 0.022 | 0.018 | 0.02 | 0.021 | 0.021 | 0.019 | 0.021 | 0.017 | 0.017 | 0.019 | 0.0024944
#062 | 274.48 | 274.67 | 0.045 | 0.032 | 0.035 | 0.054 | 0.021 | 0.038 | 0.035 | 0.048 | 0.03 | 0.03 | 0.0368 | 0.0097843
#063 | 278.25 | 278.4 | 0.021 | 0.033 | 0.023 | 0.022 | 0.019 | 0.017 | 0.018 | 0.03 | 0.023 | 0.024 | 0.023 | 0.0050772
#064 | 282.55 | 282.7 | 0.039 | 0.031 | 0.03 | 0.037 | 0.031 | 0.036 | 0.033 | 0.036 | 0.027 | 0.0328 | 0.03328 | 0.0036856
#065 | 286.67 | 286.76 | 0.017 | 0.014 | 0.01 | 0.01 | 0.013 | 0.014 | 0.011 | 0.014 | 0.016 | 0.011 | 0.013 | 0.0024495
#066 | 290.05 | 290.15 | 0.018 | 0.013 | 0.005 | 0.006 | 0.013 | 0.018 | 0.011 | 0.011 | 0.018 | 0.012 | 0.0125 | 0.0046488
#067 | 294.32 | 294.45 | 0.036 | 0.024 | 0.025 | 0.026 | 0.03 | 0.021 | 0.02 | 0.038 | 0.012 | 0.11 | 0.0342 | 0.0277
#068 | 298.54 | 298.7 | 0.035 | 0.039 | 0.047 | 0.028 | 0.036 | 0.037 | 0.034 | 0.038 | 0.031 | 0.03 | 0.0355 | 0.0054006
#069 | 302.4 | 302.53 | 0.03 | 0.029 | 0.036 | 0.034 | 0.035 | 0.031 | 0.02 | 0.037 | 0.031 | 0.045 | 0.0328 | 0.0064601
#070 | 306.66 | 306.8 | 0.019 | 0.022 | 0.025 | 0.024 | 0.021 | 0.017 | 0.029 | 0.022 | 0.029 | 0.02 | 0.0228 | 0.0039944
#071 | 310.56 | 310.68 | 0.021 | 0.033 | 0.052 | 0.034 | 0.047 | 0.019 | 0.037 | 0.03 | 0.032 | 0.036 | 0.0341 | 0.010115
#072 | 314.23 | 314.38 | 0.046 | 0.031 | 0.026 | 0.033 | 0.041 | 0.048 | 0.032 | 0.038 | 0.036 | 0.027 | 0.0358 | 0.0074803
#073 | 318.59 | 318.68 | 0.039 | 0.046 | 0.033 | 0.037 | 0.041 | 0.043 | 0.043 | 0 | 0.018 | 0.037 | 0.0337 | 0.014182
#074 | 322.12 | 322.24 | 0.008 | 0.027 | 0.048 | 0.044 | 0.027 | 0.035 | 0.04 | 0.037 | 0.038 | 0.043 | 0.0347 | 0.011586
#075 | 326.25 | 326.4 | 0.022 | 0.037 | 0.03 | 0.017 | 0.011 | 0.029 | 0.04 | 0.04 | 0.022 | 0.022 | 0.027 | 0.0098995
#076 | 330.18 | 330.31 | 0.022 | 0.03 | 0.014 | 0.029 | 0.024 | 0.038 | 0.042 | 0.017 | 0.029 | 0.021 | 0.0266 | 0.0088217
#077 | 334 | 334.14 | 0.037 | 0.042 | 0.03 | 0.031 | 0.041 | 0.034 | 0.037 | 0.035 | 0.0322 | 0.04 | 0.03592 | 0.0042081
#078 | 338.04 | 338.19 | 0.02 | 0.022 | 0.015 | 0.02 | 0.016 | 0.027 | 0.014 | 0.024 | 0.02 | 0.013 | 0.0191 | 0.004557
#079 | 342 | 342.12 | 0.022 | 0.067 | 0.027 | 0.019 | 0.026 | 0.033 | 0.022 | 0.025 | 0.019 | 0.031 | 0.0291 | 0.014106
#080 | 346.39 | 346.5 | 0.025 | 0.026 | 0.018 | 0.014 | 0.024 | 0.018 | 0.022 | 0.023 | 0.023 | 0.018 | 0.0211 | 0.0038715
#081 | 350.49 | 350.6 | 0.016 | 0.014 | 0.014 | 0.009 | 0.02 | 0.02 | 0.02 | 0.019 | 0.019 | 0.019 | 0.017 | 0.0036818
#082 | 355.13 | 355.25 | 0.02 | 0.019 | 0.033 | 0.028 | 0.021 | 0.034 | 0.022 | 0.014 | 0.036 | 0.019 | 0.0246 | 0.0075748
#083 | 358.5 | 358.63 | 0.032 | 0.026 | 0.021 | 0.022 | 0.026 | 0.034 | 0.013 | 0.04 | 0.023 | 0.012 | 0.0249 | 0.0088122
#084 | 361.87 | 362 | 0.012 | 0.027 | 0.022 | 0.019 | 0.016 | 0.014 | 0.015 | 0.016 | 0.016 | 0.015 | 0.0172 | 0.0043919
#085 | 366.85 | 367 | 0.027 | 0.019 | 0.017 | 0.02 | 0.019 | 0.016 | 0.017 | 0.007 | 0.024 | 0.011 | 0.0177 | 0.0057552
#086 | 368.3 | 368.43 | 0.038 | 0.03 | 0.036 | 0.068 | 0.04 | 0.048 | 0.048 | 0.049 | 0.052 | 0.049 | 0.0458 | 0.010549 | Conglomerado com sulfeto na matriz e clastos tamanho grânulo
#087 | 370.36 | 370.5 | 0.023 | 0.026 | 0.031 | 0.021 | 0.032 | 0.03 | 0.026 | 0.026 | 0.017 | 0.015 | 0.0247 | 0.0057359
#088 | 374.88 | 375 | 0.033 | 0.029 | 0.021 | 0.039 | 0.044 | 0.041 | 0.023 | 0.031 | 0.038 | 0.039 | 0.0338 | 0.0077431
#089 | 378.77 | 378.94 | 0.026 | 0.026 | 0.032 | 0.035 | 0.031 | 0.032 | 0.038 | 0.058 | 0.034 | 0.032 | 0.0344 | 0.0090701
#090 | 382.74 | 382.9 | 0.025 | 0.036 | 0.022 | 0.027 | 0.028 | 0.029 | 0.039 | 0.026 | 0.022 | 0.034 | 0.0288 | 0.0057889
#091 | 386.58 | 386.72 | 0.039 | 0.035 | 0.022 | 0.031 | 0.032 | 0.028 | 0.033 | 0.023 | 0.033 | 0.051 | 0.0327 | 0.0082603
#092 | 390.45 | 390.54 | 0.034 | 0.025 | 0.03 | 0.035 | 0.034 | 0.025 | 0.037 | 0.029 | 0.033 | 0.037 | 0.0319 | 0.0044585
#093 | 394.42 | 394.6 | 0.018 | 0.019 | 0.028 | 0.02 | 0.032 | 0.015 | 0.024 | 0.02 | 0.021 | 0.016 | 0.0213 | 0.0053135
#094 | 397.8 | 397.94 | 0.036 | 0.037 | 0.038 | 0.025 | 0.029 | 0.033 | 0.034 | 0.041 | 0.031 | 0.032 | 0.0336 | 0.0046714
#095 | 403 | 403.18 | 0.025 | 0.028 | 0.027 | 0.04 | 0.035 | 0.042 | 0.045 | 0.033 | 0.04 | 0.03 | 0.0345 | 0.0069801
#096 | 406.89 | 407.03 | 0.026 | 0.019 | 0.026 | 0.022 | 0.014 | 0.033 | 0.026 | 0.024 | 0.023 | 0.022 | 0.0235 | 0.0049944
#097 | 410.2 | 410.35 | 0.026 | 0.032 | 0.024 | 0.02 | 0.015 | 0.02 | 0.013 | 0.026 | 0.015 | 0.036 | 0.0227 | 0.0075579
#098 | 414.1 | 414.26 | 0.024 | 0.028 | 0.026 | 0.023 | 0.025 | 0.021 | 0.029 | 0.019 | 0.025 | 0.032 | 0.0252 | 0.0038239
#099 | 418.7 | 418.88 | 0.022 | 0.028 | 0.029 | 0.015 | 0.034 | 0.023 | 0.02 | 0.033 | 0.023 | 0.03 | 0.0257 | 0.0060745
#100 | 422.23 | 422.36 | 0.029 | 0.035 | 0.026 | 0.019 | 0.039 | 0.027 | 0.027 | 0.021 | 0.033 | 0.019 | 0.0275 | 0.0067536
#101 | 426.52 | 426.64 | 0.021 | 0.024 | 0.033 | 0.017 | 0.024 | 0.029 | 0.021 | 0.022 | 0.028 | 0.029 | 0.0248 | 0.0048488
#102 | 430.25 | 430.38 | 0.03 | 0.029 | 0.027 | 0.026 | 0.03 | 0.033 | 0.021 | 0.026 | 0.026 | 0.027 | 0.0275 | 0.0032404 | Quartzito com algum mineral diferente. O que é?
#103 | 434.56 | 434.67 | 0.028 | 0.023 | 0.026 | 0.026 | 0.023 | 0.031 | 0.025 | 0.024 | 0.017 | 0.025 | 0.0248 | 0.0036454
#104 | 438.23 | 438.35 | 0.01 | 0.013 | 0.02 | 0.016 | 0.021 | 0.029 | 0.014 | 0.017 | 0.038 | 0.005 | 0.0183 | 0.0094991
#105 | 442.79 | 442.88 | 0.059 | 0.051 | 0.039 | 0.052 | 0.047 | 0.049 | 0.059 | 0.043 | 0.048 | 0.037 | 0.0484 | 0.0074117
#106 | 446.17 | 446.28 | 0.023 | 0.026 | 0.026 | 0.027 | 0.028 | 0.032 | 0.027 | 0.028 | 0.027 | 0.025 | 0.0269 | 0.002331
#107 | 448.56 | 448.72 | 0.057 | 0.06 | 0.045 | 0.027 | 0.038 | 0.05 | 0.069 | 0.04 | 0.071 | 0.079 | 0.0536 | 0.016534 | Conglomerado com pirita oxidada e pirita não oxidada na matriz
#108 | 449.27 | 449.47 | 0.025 | 0.034 | 0.027 | 0.039 | 0.028 | 0.032 | 0.044 | 0.039 | 0.035 | 0.033 | 0.0336 | 0.0059666
#109 | 450.77 | 450.89 | 0.02 | 0.025 | 0.023 | 0.026 | 0.03 | 0.022 | 0.016 | 0.017 | 0.024 | 0.021 | 0.0224 | 0.0041952
#110 | 454.55 | 454.75 | 0.042 | 0.031 | 0.031 | 0.03 | 0.022 | 0.022 | 0.033 | 0.032 | 0.029 | 0.033 | 0.0305 | 0.0057203
#111 | 458.16 | 458.32 | 0.026 | 0.034 | 0.036 | 0.037 | 0.046 | 0.04 | 0.034 | 0.047 | 0.034 | 0.03 | 0.0364 | 0.0065354
#112 | 462.35 | 462.48 | 0.019 | 0.029 | 0.029 | 0.036 | 0.028 | 0.032 | 0.029 | 0.024 | 0.019 | 0.034 | 0.0279 | 0.0057436
#113 | 466.85 | 467.03 | 0.034 | 0.029 | 0.017 | 0.026 | 0.025 | 0.027 | 0.03 | 0.025 | 0.036 | 0.025 | 0.0274 | 0.0053166
#114 | 470.46 | 470.54 | 0.033 | 0.029 | 0.031 | 0.03 | 0.032 | 0.027 | 0.029 | 0.033 | 0.03 | 0.03 | 0.0304 | 0.0018974
#115 | 474.74 | 474.89 | 0.024 | 0.027 | 0.031 | 0.031 | 0.029 | 0.033 | 0.027 | 0.027 | 0.03 | 0.022 | 0.0281 | 0.0033813
#116 | 478.55 | 478.7 | 0.031 | 0.04 | 0.024 | 0.023 | 0.023 | 0.031 | 0.02 | 0.031 | 0.029 | 0.049 | 0.0301 | 0.0088122
#117 | 482.88 | 483.02 | 0.038 | 0.033 | 0.037 | 0.032 | 0.025 | 0.034 | 0.031 | 0.023 | 0.03 | 0.034 | 0.0317 | 0.0047621
#118 | 486.5 | 486.59 | 0.035 | 0.026 | 0.028 | 0.028 | 0.028 | 0.029 | 0.023 | 0.03 | 0.028 | 0.03 | 0.0285 | 0.0030641
#119 | 487.2 | 487.4 | 0.067 | 0.084 | 0.101 | 0.069 | 0.061 | 0.075 | 0.099 | 0.119 | 0.032 | 0.041 | 0.0748 | 0.027018 | Conglomerado com pirita na matriz. Clastos tamanho. VG?
#120 | 490.62 | 490.78 | 0.022 | 0.013 | 0.018 | 0.015 | 0.022 | 0.021 | 0.022 | 0.023 | 0.022 | 0.019 | 0.0197 | 0.003401
#121 | 494.42 | 494.58 | 0.033 | 0.042 | 0.035 | 0.024 | 0.018 | 0.029 | 0.038 | 0.038 | 0.037 | 0.038 | 0.0332 | 0.0074356
#122 | 498.14 | 498.27 | 0.127 | 0.132 | 0.08 | 0.114 | 0.11 | 0.088 | 0.087 | 0.1 | 0.094 | 0.097 | 0.1029 | 0.017394 | Conglomerado com sulfeto
#123 | 502.67 | 502.78 | 0.164 | 0.372 | 0.285 | 0.244 | 0.37 | 0.168 | 0.394 | 0.207 | 0.404 | 0.394 | 0.3002 | 0.098037
#124 | 506.84 | 506.98 | 0.025 | 0.027 | 0.031 | 0.014 | 0.03 | 0.025 | 0.024 | 0.024 | 0.023 | 0.025 | 0.0248 | 0.004614
#125 | 510.57 | 510.75 | 0.035 | 0.029 | 0.035 | 0.038 | 0.037 | 0.036 | 0.04 | 0.039 | 0.035 | 0.037 | 0.0361 | 0.003035
#126 | 511.95 | 512.08 | 0.052 | 0.043 | 0.036 | 0.033 | 0.052 | 0.04 | 0.056 | 0.049 | 0.055 | 0.038 | 0.0454 | 0.008409
#127 | 514.5 | 514.63 | 0.021 | 0.02 | 0.021 | 0.026 | 0.029 | 0.022 | 0.023 | 0.019 | 0.022 | 0.035 | 0.0238 | 0.0049171
#128 | 518.69 | 518.83 | 0.017 | 0.02 | 0.021 | 0.024 | 0.021 | 0.024 | 0.016 | 0.017 | 0.019 | 0.019 | 0.0198 | 0.0027809
#129 | 522 | 522.17 | 0.025 | 0.023 | 0.014 | 0.018 | 0.016 | 0.017 | 0.021 | 0.17 | 0.017 | 0.019 | 0.034 | 0.0479
#130 | 526.62 | 526.71 | 0.019 | 0.019 | 0.016 | 0.016 | 0.018 | 0.02 | 0.017 | 0.022 | 0.018 | 0.016 | 0.0181 | 0.0019692
#131 | 530.2 | 530.38 | 0.032 | 0.041 | 0.032 | 0.042 | 0.023 | 0.021 | 0.025 | 0.042 | 0.051 | 0.035 | 0.0344 | 0.0096862
#132 | 534.86 | 534.98 | 0.022 | 0.017 | 0.018 | 0.019 | 0.018 | 0.019 | 0.021 | 0.018 | 0.023 | 0.021 | 0.0196 | 0.0020111
#133 | 538.28 | 538.38 | 0.018 | 0.017 | 0.013 | 0.017 | 0.02 | 0.019 | 0.018 | 0.02 | 0.017 | 0.016 | 0.0175 | 0.0020683
#134 | 542.64 | 542.74 | 0.017 | 0.017 | 0.018 | 0.022 | 0.018 | 0.017 | 0.015 | 0.018 | 0.017 | 0.02 | 0.0179 | 0.001912
#135 | 546.57 | 546.68 | 0.023 | 0.02 | 0.025 | 0.012 | 0.025 | 0.021 | 0.022 | 0.021 | 0.013 | 0.018 | 0.02 | 0.0044969
#136 | 550.64 | 550.76 | 0.018 | 0.008 | 0.022 | 0.018 | 0.023 | 0.022 | 0.022 | 0.021 | 0.021 | 0.021 | 0.0196 | 0.004402
#137 | 554.27 | 554.41 | 0.022 | 0.023 | 0.022 | 0.02 | 0.018 | 0.018 | 0.018 | 0.023 | 0.023 | 0.024 | 0.0211 | 0.0023781
#138 | 558.67 | 558.79 | 0.021 | 0.017 | 0.016 | 0.012 | 0.018 | 0.025 | 0.015 | 0.013 | 0.012 | 0.013 | 0.0162 | 0.0042374
#139 | 562.82 | 562.96 | 0.018 | 0.021 | 0.026 | 0.016 | 0.019 | 0.019 | 0.017 | 0.017 | 0.014 | 0.017 | 0.0184 | 0.0032728
#140 | 565.1 | 565.18 | 0.024 | 0.019 | 0.017 | 0.023 | 0.023 | 0.022 | 0.033 | 0.023 | 0.023 | 0.015 | 0.0222 | 0.0048488
#141 | 566.58 | 566.71 | 0.022 | 0.03 | 0.024 | 0.03 | 0.026 | 0.03 | 0.025 | 0.029 | 0.023 | 0.026 | 0.0265 | 0.0030641
#142 | 570.2 | 570.28 | 0.04 | 0.033 | 0.043 | 0.038 | 0.04 | 0.041 | 0.042 | 0.039 | 0.043 | 0.032 | 0.0391 | 0.0038427

## CONDUCTIVITY
FID | FROM | TO | C1 | C2 | C3 | C4 | C5 | C6 | C7 | C8 | C9 | C10 | CM | Comentários
#001 | 4.34 | 4.5 | 0 | 0.9 | 0 | 0.2 | 0.9 | 0 | 0.4 | 0.6 | 0 | 0 | 0.3
#002 | 8.2 | 8.32 | 0.8 | 0.9 | 0.8 | 0 | 1.4 | 0 | 1.1 | 0 | 0.7 | 0.2 | 0.59
#003 | 12.39 | 12.5 | 0.1 | 0.06 | 0 | 0.5 | 1 | 0.7 | 0 | 0.6 | 0 | 0 | 0.296
#004 | 16.4 | 16.5 | 0 | 0.4 | 0.1 | 0 | 0 | 0.9 | 0 | 0 | 0.4 | 0.7 | 0.25
#005 | 20.52 | 20.63 | 0.5 | 0.6 | 0 | 0 | 1.2 | 0.3 | 0 | 0.6 | 0 | 0 | 0.32
#006 | 24.18 | 24.3 | 1 | 0.9 | 0.5 | 0.7 | 0 | 0.4 | 0 | 0.5 | 0.6 | 0 | 0.46
#007 | 28.32 | 28.44 | 0 | 0.1 | 0.7 | 0.9 | 0 | 0.1 | 0 | 0.02 | 0.03 | 0 | 0.185
#008 | 32.02 | 32.14 | 0 | 0 | 0 | 1.3 | 0.7 | 0.1 | 0 | 1 | 0.2 | 1.3 | 0.46
#009 | 36.72 | 36.84 | 0.8 | 0 | 0 | 0 | 1.3 | 0 | 0.6 | 0.7 | 0 | 1.1 | 0.45
#010 | 40.16 | 40.28 | 0 | 0.6 | 0.3 | 0.4 | 0 | 0 | 0.1 | 1.5 | 0.09 | 0 | 0.299
#011 | 44.2 | 44.31 | 0 | 0.7 | 0.5 | 0 | 0.6 | 0.4 | 0 | 0 | 0 | 0.6 | 0.28
#012 | 48.05 | 48.14 | 0 | 0.5 | 0.1 | 0.3 | 1 | 0.1 | 0.9 | 0.3 | 0 | 0 | 0.32
#013 | 52.2 | 52.3 | 1.2 | 0.2 | 0.3 | 0 | 0 | 0.5 | 0 | 0.7 | 0 | 0 | 0.29
#014 | 56.1 | 56.2 | 0 | 0.2 | 0.7 | 0 | 1 | 0 | 0.7 | 0.4 | 0.4 | 0.3 | 0.37
#015 | 60.64 | 60.74 | 0 | 0 | 0.03 | 0.6 | 0 | 0.1 | 0.1 | 1.3 | 0 | 1 | 0.313
#016 | 64.28 | 64.38 | 0 | 0.3 | 0.9 | 0.6 | 0 | 1.3 | 0.4 | 0.3 | 0 | 0.5 | 0.43
#017 | 68.6 | 68.72 | 0.3 | 0.6 | 0.9 | 0 | 0.8 | 0.4 | 0.8 | 0 | 0.9 | 0 | 0.47
#018 | 72.39 | 72.52 | 0.6 | 0.4 | 0.3 | 0 | 0.4 | 0.4 | 1.1 | 0 | 0.8 | 0.4 | 0.44
#019 | 76.3 | 76.43 | 0.1 | 1.3 | 0.2 | 1.1 | 1.1 | 0.2 | 0.3 | 0.2 | 0 | 0.7 | 0.52
#020 | 80.68 | 80.76 | 1.2 | 0 | 0 | 0 | 0 | 0.8 | 0.8 | 0.5 | 0.05 | 0 | 0.335
#021 | 84.75 | 84.83 | 0.6 | 0.6 | 0.4 | 0 | 0 | 0.5 | 1 | 0 | 0.6 | 0 | 0.37
#022 | 88.1 | 88.21 | 0.6 | 0.1 | 0 | 1.3 | 0.7 | 1.2 | 0 | 0.7 | 0.5 | 0.5 | 0.56
#023 | 92.72 | 92.8 | 0.05 | 0.5 | 1.2 | 0.5 | 0 | 0.1 | 0.8 | 0 | 0.9 | 0.9 | 0.495
#024 | 96.4 | 96.52 | 0 | 0.2 | 1.4 | 0.8 | 1.5 | 0 | 0 | 1.3 | 0 | 0 | 0.52
#025 | 100.32 | 100.4 | 0 | 1 | 0.2 | 0 | 0 | 0.2 | 0 | 0 | 0.7 | 0.7 | 0.28
#026 | 104.47 | 104.6 | 0.2 | 0 | 0 | 1.1 | 0 | 0 | 0 | 0 | 0.5 | 0.4 | 0.22
#027 | 108.77 | 108.9 | 0 | 1.6 | 1.7 | 0 | 0.5 | 0 | 1.6 | 0.9 | 0.8 | 0 | 0.71
#028 | 112.32 | 112.42 | 0 | 0 | 0.5 | 0.09 | 0.09 | 0.6 | 0.5 | 0.4 | 0.5 | 0.5 | 0.318
#029 | 116.34 | 116.45 | 0 | 0.6 | 0 | 0 | 0.8 | 0 | 0 | 0.6 | 0.2 | 0.9 | 0.31
#030 | 120.38 | 120.48 | 0.2 | 0.3 | 0.5 | 0 | 1 | 0.4 | 0 | 0 | 0 | 0 | 0.24
#031 | 124.52 | 124.6 | 0.7 | 0.9 | 0.2 | 0 | 0 | 0 | 1 | 0.4 | 0.5 | 0.2 | 0.39
#032 | 128.55 | 128.68 | 0 | 0.7 | 1.1 | 0 | 0.6 | 0 | 0.5 | 0 | 0 | 0.4 | 0.33
#033 | 132.7 | 132.8 | 0 | 0 | 0 | 0.2 | 0.3 | 0.2 | 0.4 | 0 | 0.3 | 1 | 0.24
#034 | 136.86 | 137 | 0.6 | 0.1 | 0 | 0.2 | 0 | 1.3 | 0.4 | 0.3 | 0.7 | 0.4 | 0.4
#035 | 140.04 | 140.12 | 0.3 | 0.5 | 0 | 0 | 0 | 0.3 | 0.3 | 0 | 0.4 | 0 | 0.18
#036 | 144.21 | 144.36 | 1.1 | 1.4 | 0 | 0.7 | 0 | 0 | 0 | 0.8 | 0 | 0 | 0.4
#037 | 148.26 | 148.39 | 0.9 | 0 | 0.7 | 0.3 | 0 | 0 | 0 | 0.8 | 0.9 | 0 | 0.36
#038 | 176.14 | 176.21 | 0.7 | 0 | 0 | 0.3 | 0.7 | 0.6 | 0 | 0 | 0.4 | 0 | 0.27
#039 | 182.25 | 182.36 | 0.7 | 0 | 0.1 | 0.4 | 0 | 0.2 | 0.5 | 0.9 | 0.2 | 1.5 | 0.45
#040 | 186.63 | 186.8 | 0.6 | 0 | 0.6 | 0.7 | 0.4 | 0.4 | 0 | 0.8 | 0.3 | 0.8 | 0.46
#041 | 190.48 | 190.6 | 0.8 | 0 | 0.7 | 0 | 0.6 | 1 | 0.2 | 0.6 | 0 | 0.6 | 0.45
#042 | 194.4 | 194.52 | 0.2 | 0.9 | 0 | 0.8 | 0.4 | 0.2 | 0.8 | 0 | 1.2 | 0 | 0.45
#043 | 198.05 | 198.15 | 0 | 2 | 0 | 0 | 0.6 | 0.9 | 1.1 | 0 | 0.7 | 0 | 0.53
#044 | 202.05 | 202.2 | 0.8 | 0 | 0.5 | 0.1 | 0.1 | 0 | 0.4 | 0 | 1.1 | 0.7 | 0.37
#045 | 206.1 | 206.17 | 0 | 0 | 0 | 0 | 0 | 0.6 | 0.9 | 0 | 0.3 | 0.1 | 0.19
#046 | 210.07 | 210.24 | 0 | 0 | 0 | 0 | 1.1 | 0 | 0.9 | 0.6 | 0.1 | 0.4 | 0.31
#047 | 214.58 | 214.73 | 0.2 | 0 | 0 | 1 | 0.9 | 0.8 | 0.8 | 0 | 0 | 0 | 0.37
#048 | 218.46 | 218.59 | 0 | 0.6 | 0.9 | 1.6 | 0.9 | 0.9 | 0.7 | 0.1 | 0.5 | 0.6 | 0.68
#049 | 222.32 | 222.5 | 0.2 | 0.6 | 0 | 0.7 | 0 | 0.9 | 0 | 0.3 | 0.5 | 0.6 | 0.38
#050 | 226.8 | 226.96 | 0 | 1.2 | 0.7 | 0.6 | 1.4 | 0 | 0 | 0 | 0 | 0 | 0.39
#051 | 230.6 | 230.72 | 0 | 0.8 | 0 | 0.7 | 0.2 | 0.7 | 0.6 | 0 | 1.1 | 0 | 0.41
#052 | 234.12 | 234.24 | 0 | 0.8 | 0.6 | 0.9 | 0 | 0 | 0.5 | 0.8 | 0 | 0 | 0.36
#053 | 238.58 | 238.7 | 0.8 | 0 | 0.2 | 0.4 | 0 | 0.5 | 0.8 | 1.2 | 0.1 | 0 | 0.4
#054 | 242.28 | 242.39 | 1.1 | 0.3 | 0 | 0 | 0.7 | 0 | 1.2 | 0 | 0 | 0.9 | 0.42
#055 | 246.43 | 246.57 | 0 | 0.5 | 0.9 | 0.2 | 0 | 0.4 | 1 | 0.2 | 0.9 | 0.4 | 0.45
#056 | 250.28 | 250.45 | 0.5 | 1.2 | 0.6 | 0 | 0 | 0 | 0 | 0 | 0 | 0.6 | 0.29
#057 | 254.64 | 254.77 | 0 | 0 | 0.7 | 0 | 0.2 | 0 | 0 | 0.6 | 0.7 | 0.2 | 0.24
#058 | 258.34 | 258.48 | 0 | 0.3 | 0.9 | 0 | 0.3 | 0.7 | 0 | 0.5 | 0 | 0.6 | 0.33
#059 | 262.92 | 263 | 0 | 0.4 | 0 | 1.2 | 0 | 1.6 | 0 | 0 | 0.7 | 0.4 | 0.43
#060 | 266.36 | 266.5 | 1.4 | 0 | 0 | 1.1 | 0.3 | 0.7 | 1.1 | 0.9 | 1 | 0 | 0.65
#061 | 270.51 | 270.62 | 0.3 | 0.2 | 0.7 | 1 | 0 | 0.8 | 0 | 0.2 | 0 | 0.8 | 0.4
#062 | 274.48 | 274.67 | 0 | 0.5 | 0.4 | 0 | 0.6 | 0.2 | 0 | 0.2 | 0.5 | 0 | 0.24
#063 | 278.25 | 278.4 | 0.6 | 0.8 | 0.2 | 0 | 0.6 | 0 | 0.4 | 0 | 0 | 1 | 0.36
#064 | 282.55 | 282.7 | 0.2 | 1.45 | 0.9 | 1 | 0 | 1.4 | 0.2 | 0 | 0 | 1 | 0.615
#065 | 286.67 | 286.76 | 0.1 | 0 | 0 | 0.4 | 0 | 0.1 | 0 | 0 | 0 | 0 | 0.06
#066 | 290.05 | 290.15 | 0 | 0.9 | 0 | 0.7 | 0.9 | 0 | 0.8 | 0.5 | 0.5 | 0.5 | 0.48
#067 | 294.32 | 294.45 | 1.3 | 0 | 1 | 0 | 0 | 1.2 | 0 | 0 | 0 | 0.4 | 0.39
#068 | 298.54 | 298.7 | 0.6 | 0 | 0.4 | 0 | 0.9 | 0 | 0.3 | 0.3 | 0.1 | 1.1 | 0.37
#069 | 302.4 | 302.53 | 0.8 | 0.5 | 0.9 | 0.7 | 1.2 | 0.6 | 0.4 | 0.7 | 1.3 | 0 | 0.71 |  | 75
#070 | 306.66 | 306.8 | 1.1 | 1 | 0 | 0 | 0 | 0.9 | 0 | 0.2 | 0 | 0 | 0.32
#071 | 310.56 | 310.68 | 1.5 | 0.7 | 0 | 0.5 | 0 | 0.7 | 0 | 0.1 | 0.4 | 0 | 0.39
#072 | 314.23 | 314.38 | 0.3 | 0.8 | 0 | 0.6 | 1 | 0.9 | 0 | 0 | 0.3 | 0 | 0.39
#073 | 318.59 | 318.68 | 0.8 | 1.1 | 1 | 1 | 0.7 | 1.8 | 1.2 | 0 | 0.9 | 0.9 | 0.94
#074 | 322.12 | 322.24 | 0.7 | 0 | 0 | 0 | 0.4 | 0 | 0 | 1.3 | 0.8 | 0.2 | 0.34
#075 | 326.25 | 326.4 | 0.4 | 0 | 1 | 1.1 | 0 | 1.3 | 0.4 | 0.9 | 0.1 | 0.6 | 0.58
#076 | 330.18 | 330.31 | 0.7 | 0 | 0.7 | 0 | 0.6 | 0.5 | 0.3 | 0 | 0.3 | 0 | 0.31
#077 | 334 | 334.14 | 0.3 | 1.6 | 0.2 | 0.5 | 0.4 | 0.7 | 0.4 | 0.2 | 0 | 0.5 | 0.48
#078 | 338.04 | 338.19 | 0.1 | 0.5 | 0 | 1 | 0.1 | 0.7 | 0 | 0.2 | 0.6 | 0 | 0.32
#079 | 342 | 342.12 | 1 | 0 | 1.3 | 0 | 0.9 | 0 | 0.7 | 0.2 | 1.3 | 0 | 0.54
#080 | 346.39 | 346.5 | 1.6 | 0.3 | 0.6 | 0.9 | 0.5 | 0.4 | 0.5 | 0.7 | 0.8 | 0.9 | 0.72
#081 | 350.49 | 350.6 | 0 | 1 | 0.2 | 0.6 | 0.3 | 0 | 0 | 1.4 | 0.8 | 0 | 0.43
#082 | 355.13 | 355.25 | 0 | 0.4 | 1 | 0.6 | 1.2 | 1.7 | 0.7 | 0.1 | 0.4 | 0.4 | 0.65
#083 | 358.5 | 358.63 | 0.4 | 0 | 0.6 | 0.6 | 0.1 | 0 | 0.5 | 0 | 0 | 0 | 0.22
#084 | 361.87 | 362 | 0 | 0.5 | 0.2 | 0 | 0 | 0 | 0 | 0.3 | 0 | 0 | 0.1
#085 | 366.85 | 367 | 0.5 | 0.6 | 0 | 1.1 | 1.1 | 0.6 | 0.4 | 0.9 | 0 | 0 | 0.52
#086 | 368.3 | 368.43 | 0.3 | 0.8 | 0.8 | 0 | 0.1 | 0.9 | 1.1 | 0.3 | 0.8 | 1 | 0.61 | Conglomerado com sulfeto na matriz e clastos tamanho grânulo
#087 | 370.36 | 370.5 | 0.1 | 0.3 | 0.8 | 0.9 | 0.7 | 0 | 0 | 1.4 | 1.3 | 0 | 0.55
#088 | 374.88 | 375 | 0 | 1.1 | 0.2 | 0.7 | 1.1 | 0 | 0 | 0 | 0.9 | 0.3 | 0.43
#089 | 378.77 | 378.94 | 0.5 | 1.1 | 0.3 | 0.5 | 0.8 | 0.1 | 0.8 | 0.3 | 0.9 | 0.6 | 0.59
#090 | 382.74 | 382.9 | 0.5 | 0.5 | 0.8 | 1.1 | 0 | 0.6 | 1.4 | 1 | 1.2 | 1.7 | 0.88
#091 | 386.58 | 386.72 | 0.1 | 0.7 | 0.8 | 0 | 0.5 | 1 | 0 | 0.6 | 0 | 0.8 | 0.45
#092 | 390.45 | 390.54 | 0.2 | 0.9 | 1.6 | 0.6 | 0.4 | 0.5 | 0.8 | 0 | 0.4 | 0.5 | 0.59
#093 | 394.42 | 394.6 | 0.1 | 0.6 | 0 | 1 | 0.9 | 1.2 | 0 | 1 | 0.7 | 0 | 0.55
#094 | 397.8 | 397.94 | 0 | 0 | 0.025 | 0.4 | 0.6 | 0.4 | 0.6 | 0 | 1.7 | 0.1 | 0.3825
#095 | 403 | 403.18 | 1.1 | 0 | 0 | 0.7 | 0.4 | 1.3 | 0.8 | 0.6 | 1.2 | 0.5 | 0.66
#096 | 406.89 | 407.03 | 0.6 | 1.4 | 0 | 0 | 0 | 0.1 | 0 | 0 | 0.2 | 0.2 | 0.25
#097 | 410.2 | 410.35 | 0 | 0.3 | 0.8 | 0.2 | 0 | 0.5 | 0 | 0.6 | 0 | 1.1 | 0.35
#098 | 414.1 | 414.26 | 0 | 0.3 | 0 | 0.5 | 0.2 | 0.3 | 0 | 1 | 0.1 | 0 | 0.24
#099 | 418.7 | 418.88 | 0.8 | 0.3 | 1.1 | 0.4 | 0.3 | 0 | 0.6 | 0.4 | 0.5 | 0.6 | 0.5
#100 | 422.23 | 422.36 | 0 | 1 | 0.3 | 0 | 0 | 1.4 | 0.7 | 0 | 0.1 | 1.1 | 0.46
#101 | 426.52 | 426.64 | 1 | 0 | 0 | 1.2 | 0.2 | 0 | 1.2 | 0.3 | 0 | 0.6 | 0.45
#102 | 430.25 | 430.38 | 0.6 | 0.2 | 0.7 | 0.4 | 1.1 | 0.2 | 0.2 | 0 | 0.2 | 0.6 | 0.42 | Quartzito com algum mineral diferente. O que é?
#103 | 434.56 | 434.67 | 0.1 | 0.3 | 1.1 | 0.5 | 0.3 | 0.7 | 0.1 | 0 | 1.1 | 1 | 0.52
#104 | 438.23 | 438.35 | 0.3 | 0.3 | 0.6 | 0.2 | 0.5 | 0.3 | 1.2 | 0.6 | 0.3 | 0.1 | 0.44
#105 | 442.79 | 442.88 | 0.5 | 0.4 | 0.2 | 0.7 | 0.7 | 0.4 | 0 | 0 | 1.3 | 0.7 | 0.49
#106 | 446.17 | 446.28 | 0.5 | 0.2 | 0.1 | 0.5 | 0.1 | 0 | 0 | 0.4 | 0.6 | 0 | 0.24
#107 | 448.56 | 448.72 | 0.5 | 0 | 0 | 0 | 0 | 0 | 0.7 | 0.9 | 0.2 | 1.3 | 0.36 | Conglomerado com pirita oxidada e pirita não oxidada na matriz
#108 | 449.27 | 449.47 | 0.7 | 0.9 | 0.8 | 0.5 | 0.9 | 0.6 | 0 | 0.4 | 0.7 | 1 | 0.65
#109 | 450.77 | 450.89 | 0.4 | 1.3 | 0.2 | 1.6 | 0.6 | 0 | 0.3 | 0 | 0.4 | 0.8 | 0.56
#110 | 454.55 | 454.75 | 2 | 1.2 | 0.8 | 0 | 0.2 | 0.6 | 0.5 | 0.3 | 0 | 0.8 | 0.64
#111 | 458.16 | 458.32 | 0.7 | 0 | 0.5 | 0 | 0.3 | 0 | 0.8 | 0 | 0.2 | 0 | 0.25
#112 | 462.35 | 462.48 | 0.2 | 1.2 | 0 | 0.4 | 0.6 | 0.3 | 0 | 0.7 | 0.8 | 0 | 0.42
#113 | 466.85 | 467.03 | 0 | 1.1 | 0.3 | 0.1 | 0.6 | 1.1 | 0 | 0.3 | 0.7 | 0 | 0.42
#114 | 470.46 | 470.54 | 0 | 0.2 | 0.5 | 0 | 0.4 | 0 | 1 | 0.7 | 0.4 | 1.1 | 0.43
#115 | 474.74 | 474.89 | 1.1 | 1.2 | 0 | 0.6 | 0.6 | 0 | 0.2 | 0.1 | 0.3 | 1 | 0.51
#116 | 478.55 | 478.7 | 0.4 | 0.3 | 0 | 0.6 | 0 | 0 | 0.4 | 0 | 1.4 | 0.4 | 0.35
#117 | 482.88 | 483.02 | 0 | 0 | 0.6 | 0.6 | 0.3 | 0.3 | 1 | 0 | 1 | 0 | 0.38
#118 | 486.5 | 486.59 | 0 | 0.5 | 0.5 | 0.7 | 0 | 0.9 | 0.7 | 0 | 0.1 | 0.5 | 0.39
#119 | 487.2 | 487.4 | 0 | 1.4 | 0.1 | 0.3 | 1.2 | 0.6 | 1.1 | 0 | 1.1 | 0 | 0.58 | Conglomerado com pirita na matriz. Clastos tamanho. VG?
#120 | 490.62 | 490.78 | 0.6 | 0.7 | 0 | 0.3 | 0.7 | 0.3 | 0 | 0.3 | 0 | 0.7 | 0.36
#121 | 494.42 | 494.58 | 0.9 | 0 | 0.4 | 0 | 0.5 | 0.4 | 0.3 | 1.3 | 1.3 | 0 | 0.51
#122 | 498.14 | 498.27 | 0.7 | 0 | 0.5 | 0.5 | 0.6 | 0.3 | 0.6 | 1.3 | 0 | 0 | 0.45 | Conglomerado com sulfeto
#123 | 502.67 | 502.78 | 1.6 | 1 | 0.3 | 0.6 | 0.3 | 0.7 | 0 | 1.6 | 0.3 | 0.9 | 0.73
#124 | 506.84 | 506.98 | 0 | 0.6 | 0.8 | 0.4 | 0.8 | 0.4 | 0.4 | 0.6 | 0.6 | 0.4 | 0.5
#125 | 510.57 | 510.75 | 0.6 | 0.1 | 0.8 | 0 | 0.7 | 0.3 | 1.3 | 1.7 | 0.1 | 0.1 | 0.57
#126 | 511.95 | 512.08 | 0.4 | 0.9 | 0.8 | 0.9 | 0 | 0.7 | 0 | 1.2 | 0.6 | 0.2 | 0.57
#127 | 514.5 | 514.63 | 0.7 | 0.5 | 1.3 | 0 | 0.2 | 1.1 | 0.5 | 0.2 | 0 | 0.8 | 0.53
#128 | 518.69 | 518.83 | 0.5 | 1 | 0.2 | 1.4 | 1 | 1.2 | 0 | 0 | 0.8 | 0.6 | 0.67
#129 | 522 | 522.17 | 1 | 0 | 0.3 | 0 | 0 | 0 | 0 | 0 | 0.5 | 0.1 | 0.19
#130 | 526.62 | 526.71 | 1.2 | 0.7 | 0.5 | 0.2 | 0.5 | 0 | 0.3 | 0 | 0.2 | 0 | 0.36
#131 | 530.2 | 530.38 | 0.8 | 0.8 | 1.1 | 0.5 | 1.1 | 1.1 | 1.9 | 1.4 | 1.3 | 0 | 1
#132 | 534.86 | 534.98 | 0 | 0.6 | 0.7 | 0.1 | 0.2 | 1.2 | 0.5 | 0.9 | 0.2 | 1.1 | 0.55
#133 | 538.28 | 538.38 | 0.9 | 0.3 | 0.5 | 0.4 | 1 | 0 | 0 | 0.8 | 0.3 | 0.1 | 0.43
#134 | 542.64 | 542.74 | 0.2 | 0.3 | 0.1 | 1.7 | 0.5 | 1.6 | 1.1 | 1.1 | 0 | 1.1 | 0.77
#135 | 546.57 | 546.68 | 1.8 | 0 | 0 | 0 | 1.2 | 0.4 | 0.5 | 1.5 | 0.4 | 0.6 | 0.64
#136 | 550.64 | 550.76 | 0.6 | 0 | 1 | 1.1 | 0.5 | 1.7 | 0 | 1 | 0.2 | 1.1 | 0.72
#137 | 554.27 | 554.41 | 1.1 | 0.7 | 0 | 1 | 0 | 0.3 | 0 | 0.5 | 0 | 0.9 | 0.45
#138 | 558.67 | 558.79 | 1.2 | 0 | 0 | 0 | 0 | 1.3 | 0 | 0 | 0 | 0.6 | 0.31
#139 | 562.82 | 562.96 | 0 | 0 | 0 | 0 | 0.9 | 0 | 1.2 | 0 | 0 | 0 | 0.21
#140 | 565.1 | 565.18 | 0.2 | 0 | 0 | 0.6 | 0 | 0 | 0 | 0.3 | 0.6 | 0 | 0.17
#141 | 566.58 | 566.71 | 0.4 | 0.7 | 0 | 0 | 1.1 | 0 | 0.3 | 1.4 | 0 | 0 | 0.39
#142 | 570.2 | 570.28 | 1.2 | 1.3 | 1.2 | 1.9 | 1.1 | 0.6 | 0.8 | 1.1 | 1.1 | 0 | 1.03

## DENSITY
FID | From | To | Massa 1 (seca) | Massa 1 (imersa) | *Densidade 1 | *Volume 1 | Observação
#001 | 4.34 | 4.5 | 0.533 | 0.321 | 2.5086 | 212.4674
#002 | 8.2 | 8.32 | 0.409 | 0.251 | 2.5829 | 158.3484
#003 | 12.39 | 12.5 | 0.274 | 0.16 | 2.3982 | 114.2514
#004 | 16.4 | 16.5 | 0.414 | 0.252 | 2.5499 | 162.3572
#005 | 20.52 | 20.63 | 0.448 | 0.277 | 2.6141 | 171.377
#006 | 24.18 | 24.3 | 0.308 | 0.191 | 2.6267 | 117.258
#007 | 28.32 | 28.44 | 0.22 | 0.136 | 2.6133 | 84.1852
#008 | 32.02 | 32.14 | 0.252 | 0.157 | 2.6468 | 95.2095
#009 | 36.72 | 36.84 | 0.23 | 0.143 | 2.6379 | 87.1918
#010 | 40.16 | 40.28 | 0.217 | 0.135 | 2.6405 | 82.1808
#011 | 44.2 | 44.31 | 0.22 | 0.137 | 2.6448 | 83.183
#012 | 48.05 | 48.14 | 0.179 | 0.111 | 2.6266 | 68.1499
#013 | 52.2 | 52.3 | 0.191 | 0.118 | 2.6107 | 73.161
#014 | 56.1 | 56.2 | 0.166 | 0.103 | 2.6291 | 63.1389
#015 | 60.64 | 60.74 | 0.123 | 0.076 | 2.6113 | 47.1036
#016 | 64.28 | 64.38 | 0.188 | 0.116 | 2.6054 | 72.1587
#017 | 68.6 | 68.72 | 0.282 | 0.175 | 2.6297 | 107.2359
#018 | 72.39 | 72.52 | 0.258 | 0.161 | 2.6539 | 97.2139
#019 | 76.3 | 76.43 | 0.129 | 0.08 | 2.6269 | 49.108
#020 | 80.68 | 80.76 | 0.121 | 0.075 | 2.6246 | 46.1014
#021 | 84.75 | 84.83 | 0.181 | 0.113 | 2.6559 | 68.1499
#022 | 88.1 | 88.21 | 0.254 | 0.158 | 2.64 | 96.2117
#023 | 92.72 | 92.8 | 0.145 | 0.09 | 2.6306 | 55.1213
#024 | 96.4 | 96.52 | 0.19 | 0.118 | 2.6331 | 72.1587
#025 | 100.32 | 100.4 | 0.177 | 0.11 | 2.636 | 67.1477
#026 | 104.47 | 104.6 | 0.19 | 0.119 | 2.6702 | 71.1565
#027 | 108.77 | 108.9 | 0.228 | 0.141 | 2.6149 | 87.1918
#028 | 112.32 | 112.42 | 0.203 | 0.126 | 2.6306 | 77.1698
#029 | 116.34 | 116.45 | 0.165 | 0.103 | 2.6554 | 62.1367
#030 | 120.38 | 120.48 | 0.198 | 0.123 | 2.6342 | 75.1654
#031 | 124.52 | 124.6 | 0.178 | 0.111 | 2.6509 | 67.1477
#032 | 128.55 | 128.68 | 0.238 | 0.148 | 2.6386 | 90.1984
#033 | 132.7 | 132.8 | 0.194 | 0.121 | 2.6517 | 73.161
#034 | 136.86 | 137 | 0.228 | 0.142 | 2.6453 | 86.1896
#035 | 140.04 | 140.12 | 0.188 | 0.117 | 2.6421 | 71.1565
#036 | 144.21 | 144.36 | 0.281 | 0.175 | 2.6451 | 106.2337
#037 | 148.26 | 148.39 | 0.256 | 0.16 | 2.6608 | 96.2117
#038 | 176.14 | 176.21 | 0.163 | 0.102 | 2.6663 | 61.1345
#039 | 182.25 | 182.36 | 0.167 | 0.105 | 2.6876 | 62.1367
#040 | 186.63 | 186.8 | 0.294 | 0.183 | 2.6428 | 111.2447
#041 | 190.48 | 190.6 | 0.215 | 0.134 | 2.6485 | 81.1786
#042 | 194.4 | 194.52 | 0.293 | 0.183 | 2.6578 | 110.2425
#043 | 198.05 | 198.15 | 0.145 | 0.089 | 2.5836 | 56.1235
#044 | 202.05 | 202.2 | 0.275 | 0.171 | 2.6384 | 104.2293
#045 | 206.1 | 206.17 | 0.164 | 0.102 | 2.6393 | 62.1367
#046 | 210.07 | 210.24 | 0.322 | 0.201 | 2.6553 | 121.2668
#047 | 214.58 | 214.73 | 0.325 | 0.202 | 2.6365 | 123.2712
#048 | 218.46 | 218.59 | 0.24 | 0.15 | 2.6608 | 90.1984
#049 | 222.32 | 222.5 | 0.354 | 0.222 | 2.6759 | 132.291
#050 | 226.8 | 226.96 | 0.22 | 0.138 | 2.677 | 82.1808
#051 | 230.6 | 230.72 | 0.252 | 0.157 | 2.6468 | 95.2095
#052 | 234.12 | 234.24 | 0.218 | 0.136 | 2.6527 | 82.1808
#053 | 238.58 | 238.7 | 0.23 | 0.143 | 2.6379 | 87.1918
#054 | 242.28 | 242.39 | 0.231 | 0.144 | 2.6493 | 87.1918
#055 | 246.43 | 246.57 | 0.285 | 0.179 | 2.6828 | 106.2337
#056 | 250.28 | 250.45 | 0.34 | 0.212 | 2.6504 | 128.2822
#057 | 254.64 | 254.77 | 0.284 | 0.177 | 2.6484 | 107.2359
#058 | 258.34 | 258.48 | 0.303 | 0.19 | 2.6755 | 113.2491
#059 | 262.92 | 263 | 0.179 | 0.111 | 2.6266 | 68.1499
#060 | 266.36 | 266.5 | 0.314 | 0.196 | 2.6552 | 118.2602
#061 | 270.51 | 270.62 | 0.223 | 0.139 | 2.6489 | 84.1852
#062 | 274.48 | 274.67 | 0.391 | 0.244 | 2.654 | 147.3241
#063 | 278.25 | 278.4 | 0.306 | 0.192 | 2.6783 | 114.2514
#064 | 282.55 | 282.7 | 0.301 | 0.189 | 2.6816 | 112.2469
#065 | 286.67 | 286.76 | 0.182 | 0.113 | 2.6319 | 69.1521
#066 | 290.05 | 290.15 | 0.169 | 0.105 | 2.6348 | 64.1411
#067 | 294.32 | 294.45 | 0.252 | 0.157 | 2.6468 | 95.2095
#068 | 298.54 | 298.7 | 0.245 | 0.153 | 2.6572 | 92.2028
#069 | 302.4 | 302.53 | 0.214 | 0.135 | 2.7029 | 79.1742
#070 | 306.66 | 306.8 | 0.285 | 0.178 | 2.6577 | 107.2359
#071 | 310.56 | 310.68 | 0.274 | 0.173 | 2.7069 | 101.2227
#072 | 314.23 | 314.38 | 0.35 | 0.22 | 2.6864 | 130.2866
#073 | 318.59 | 318.68 | 0.179 | 0.112 | 2.6658 | 67.1477
#074 | 322.12 | 322.24 | 0.275 | 0.173 | 2.6901 | 102.2249
#075 | 326.25 | 326.4 | 0.346 | 0.216 | 2.6557 | 130.2866
#076 | 330.18 | 330.31 | 0.307 | 0.192 | 2.6637 | 115.2536
#077 | 334 | 334.14 | 0.322 | 0.202 | 2.6774 | 120.2646
#078 | 338.04 | 338.19 | 0.302 | 0.188 | 2.6433 | 114.2514
#079 | 342 | 342.12 | 0.208 | 0.13 | 2.6608 | 78.172
#080 | 346.39 | 346.5 | 0.241 | 0.151 | 2.6719 | 90.1984
#081 | 350.49 | 350.6 | 0.237 | 0.148 | 2.6571 | 89.1962
#082 | 355.13 | 355.25 | 0.31 | 0.194 | 2.6665 | 116.2558
#083 | 358.5 | 358.63 | 0.263 | 0.165 | 2.6778 | 98.2161
#084 | 361.87 | 362 | 0.236 | 0.147 | 2.6459 | 89.1962
#085 | 366.85 | 367 | 0.286 | 0.179 | 2.667 | 107.2359
#086 | 368.3 | 368.43 | 0.265 | 0.168 | 2.7259 | 97.2139
#087 | 370.36 | 370.5 | 0.207 | 0.13 | 2.6824 | 77.1698
#088 | 374.88 | 375 | 0.259 | 0.163 | 2.692 | 96.2117
#089 | 378.77 | 378.94 | 0.36 | 0.226 | 2.6807 | 134.2954
#090 | 382.74 | 382.9 | 0.286 | 0.18 | 2.6922 | 106.2337
#091 | 386.58 | 386.72 | 0.339 | 0.213 | 2.6846 | 126.2778
#092 | 390.45 | 390.54 | 0.22 | 0.138 | 2.677 | 82.1808
#093 | 394.42 | 394.6 | 0.335 | 0.209 | 2.6529 | 126.2778
#094 | 397.8 | 397.94 | 0.291 | 0.182 | 2.6639 | 109.2403
#095 | 403 | 403.18 | 0.323 | 0.201 | 2.6417 | 122.269
#096 | 406.89 | 407.03 | 0.28 | 0.174 | 2.6357 | 106.2337
#097 | 410.2 | 410.35 | 0.252 | 0.156 | 2.6192 | 96.2117 | amostra com problema?
#098 | 414.1 | 414.26 | 0.341 | 0.213 | 2.6582 | 128.2822
#099 | 418.7 | 418.88 | 0.347 | 0.216 | 2.643 | 131.2888
#100 | 422.23 | 422.36 | 0.269 | 0.167 | 2.6315 | 102.2249
#101 | 426.52 | 426.64 | 0.227 | 0.141 | 2.6337 | 86.1896
#102 | 430.25 | 430.38 | 0.262 | 0.163 | 2.6406 | 99.2183
#103 | 434.56 | 434.67 | 0.208 | 0.129 | 2.6271 | 79.1742
#104 | 438.23 | 438.35 | 0.203 | 0.126 | 2.6306 | 77.1698
#105 | 442.79 | 442.88 | 0.141 | 0.086 | 2.558 | 55.1213
#106 | 446.17 | 446.28 | 0.24 | 0.149 | 2.6316 | 91.2006
#107 | 448.56 | 448.72 | 0.361 | 0.228 | 2.7083 | 133.2932
#108 | 449.27 | 449.47 | 0.428 | 0.27 | 2.7029 | 158.3484
#109 | 450.77 | 450.89 | 0.264 | 0.164 | 2.6342 | 100.2205
#110 | 454.55 | 454.75 | 0.391 | 0.244 | 2.654 | 147.3241
#111 | 458.16 | 458.32 | 0.326 | 0.203 | 2.6446 | 123.2712
#112 | 462.35 | 462.48 | 0.247 | 0.155 | 2.6789 | 92.2028
#113 | 466.85 | 467.03 | 0.399 | 0.25 | 2.672 | 149.3285
#114 | 470.46 | 470.54 | 0.163 | 0.101 | 2.6232 | 62.1367
#115 | 474.74 | 474.89 | 0.305 | 0.19 | 2.6463 | 115.2536
#116 | 478.55 | 478.7 | 0.284 | 0.177 | 2.6484 | 107.2359
#117 | 482.88 | 483.02 | 0.278 | 0.174 | 2.6672 | 104.2293
#118 | 486.5 | 486.59 | 0.174 | 0.108 | 2.6306 | 66.1455
#119 | 487.2 | 487.4 | 0.475 | 0.299 | 2.6929 | 176.3881
#120 | 490.62 | 490.78 | 0.257 | 0.159 | 2.6167 | 98.2161 | checar foto depois
#121 | 494.42 | 494.58 | 0.28 | 0.174 | 2.6357 | 106.2337
#122 | 498.14 | 498.27 | 0.323 | 0.201 | 2.6417 | 122.269
#123 | 502.67 | 502.78 | 0.241 | 0.15 | 2.6425 | 91.2006
#124 | 506.84 | 506.98 | 0.289 | 0.179 | 2.6215 | 110.2425
#125 | 510.57 | 510.75 | 0.343 | 0.213 | 2.6327 | 130.2866
#126 | 511.95 | 512.08 | 0.244 | 0.155 | 2.7355 | 89.1962
#127 | 514.5 | 514.63 | 0.299 | 0.186 | 2.6402 | 113.2491
#128 | 518.69 | 518.83 | 0.302 | 0.188 | 2.6433 | 114.2514
#129 | 522 | 522.17 | 0.318 | 0.198 | 2.6442 | 120.2646
#130 | 526.62 | 526.71 | 0.203 | 0.124 | 2.564 | 79.1742
#131 | 530.2 | 530.38 | 0.392 | 0.245 | 2.6608 | 147.3241
#132 | 534.86 | 534.98 | 0.248 | 0.153 | 2.6048 | 95.2095
#133 | 538.28 | 538.38 | 0.172 | 0.106 | 2.6003 | 66.1455
#134 | 542.64 | 542.74 | 0.184 | 0.114 | 2.6228 | 70.1543
#135 | 546.57 | 546.68 | 0.199 | 0.122 | 2.5787 | 77.1698
#136 | 550.64 | 550.76 | 0.26 | 0.161 | 2.6205 | 99.2183
#137 | 554.27 | 554.41 | 0.27 | 0.169 | 2.6674 | 101.2227
#138 | 558.67 | 558.79 | 0.269 | 0.166 | 2.6059 | 103.2271
#139 | 562.82 | 562.96 | 0.33 | 0.204 | 2.6133 | 126.2778
#140 | 565.1 | 565.18 | 0.172 | 0.106 | 2.6003 | 66.1455
#141 | 566.58 | 566.71 | 0.25 | 0.155 | 2.6258 | 95.2095
#142 | 570.2 | 570.28 | 0.15 | 0.094 | 2.6727 | 56.1235

## DESCRIPTION
HOLEID | FROM | TO | LITHO | MIN | COMMENT
CAN144 | 0 | 0.8 | SOLO | 0 | ARENOSO COM FRAGMENTOS DE QUARTZITO
CAN144 | 0.8 | 1.6 | SOLO | 0 | ARENOSO COM FRAGMENTOS DE QUARTZITO
CAN144 | 1.6 | 2.45 | QTO | 0 | BRANCO. LIXIVIADO COM DRUSAS COM CRISTAIS DE QUARTZO NAS CAVIDADES(ZONA DE BRX)
CAN144 | 2.45 | 3.41 | QTO | 0 | BRANCO. LIXIVIADO COM DRUSAS COM CRISTAIS DE QUARTZO NAS CAVIDADES(ZONA DE BRX)
CAN144 | 3.41 | 4.36 | QTO | 0 | BRANCO. LIXIVIADO COM DRUSAS COM CRISTAIS DE QUARTZO NAS CAVIDADES(ZONA DE BRX)
CAN144 | 4.36 | 5.3 | QTO | 0 | BRANCO. LIXIVIADO COM DRUSAS COM CRISTAIS DE QUARTZO NAS CAVIDADES(ZONA DE BRX)
CAN144 | 5.3 | 6.3 | QTO | 0 | BRANCO. LIXIVIADO COM DRUSAS COM CRISTAIS DE QUARTZO NAS CAVIDADES(ZONA DE BRX)
CAN144 | 6.3 | 7.15 | QTO | 0 | BRANCO. LIXIVIADO COM DRUSAS COM CRISTAIS DE QUARTZO NAS CAVIDADES(ZONA DE BRX)
CAN144 | 7.15 | 8.05 | QTO | 0 | BRANCO. LIXIVIADO COM DRUSAS COM CRISTAIS DE QUARTZO NAS CAVIDADES(ZONA DE BRX)
CAN144 | 8.05 | 8.96 | QTO | 0 | BRANCO. LIXIVIADO COM DRUSAS COM CRISTAIS DE QUARTZO NAS CAVIDADES(ZONA DE BRX)
CAN144 | 8.96 | 9.92 | QTO | 0 | BRANCO. LIXIVIADO COM DRUSAS COM CRISTAIS DE QUARTZO NAS CAVIDADES(ZONA DE BRX)
CAN144 | 9.92 | 10.8 | QTO | 0 | BRANCO. LIXIVIADO COM DRUSAS COM CRISTAIS DE QUARTZO NAS CAVIDADES(ZONA DE BRX)
CAN144 | 10.8 | 11.75 | QTO | 0 | BRANCO. LIXIVIADO COM DRUSAS COM CRISTAIS DE QUARTZO NAS CAVIDADES(ZONA DE BRX)
CAN144 | 11.75 | 12.68 | QTO | 0 | BRANCO. LIXIVIADO COM DRUSAS COM CRISTAIS DE QUARTZO NAS CAVIDADES(ZONA DE BRX)
CAN144 | 12.68 | 13.65 | QTO | 0 | BRANCO. LIXIVIADO COM DRUSAS COM CRISTAIS DE QUARTZO NAS CAVIDADES(ZONA DE BRX)
CAN144 | 13.65 | 14.6 | QTO | 0 | BRANCO. LIXIVIADO COM DRUSAS COM CRISTAIS DE QUARTZO NAS CAVIDADES(ZONA DE BRX)
CAN144 | 14.6 | 15.57 | QTO | 0 | BRANCO. LIXIVIADO COM DRUSAS COM CRISTAIS DE QUARTZO NAS CAVIDADES(ZONA DE BRX)
CAN144 | 15.57 | 16.55 | QTO | 0 | BRANCO. LIXIVIADO COM DRUSAS COM CRISTAIS DE QUARTZO NAS CAVIDADES(ZONA DE BRX)
CAN144 | 16.55 | 17.49 | QTO | 0 | BRANCO. LIXIVIADO COM DRUSAS COM CRISTAIS DE QUARTZO NAS CAVIDADES(ZONA DE BRX)
CAN144 | 17.49 | 18.48 | QTO | 0 | BRANCO. LIXIVIADO COM DRUSAS COM CRISTAIS DE QUARTZO NAS CAVIDADES(ZONA DE BRX)
CAN144 | 18.48 | 19.45 | QTO | 0 | BRANCO. LIXIVIADO COM DRUSAS COM CRISTAIS DE QUARTZO NAS CAVIDADES(ZONA DE BRX)
CAN144 | 19.45 | 20.35 | QTO | 0 | BRANCO. LIXIVIADO COM DRUSAS COM CRISTAIS DE QUARTZO NAS CAVIDADES(ZONA DE BRX)
CAN144 | 20.35 | 21.27 | QTO | 0 | BRANCO. LIXIVIADO COM DRUSAS COM CRISTAIS DE QUARTZO NAS CAVIDADES(ZONA DE BRX)
CAN144 | 21.27 | 22.2 | QTO | 0 | BRANCO. LIXIVIADO COM DRUSAS COM CRISTAIS DE QUARTZO NAS CAVIDADES(ZONA DE BRX)
CAN144 | 22.2 | 23.11 | QTO | 0 | POUCO FUCHSITICO E POUCO OXIDADO
CAN144 | 23.11 | 24.01 | QTO | 0 | POUCO FUCHSITICO E POUCO OXIDADO
CAN144 | 24.01 | 25 | QTO | 0 | POUCO FUCHSITICO E POUCO OXIDADO
CAN144 | 25 | 25.88 | QTO | 0 | POUCO FUCHSITICO E POUCO OXIDADO
CAN144 | 25.88 | 26.85 | QTO | 0 | POUCO FUCHSITICO E POUCO OXIDADO
CAN144 | 26.85 | 27.77 | QTO | 0 | POUCO FUCHSITICO E POUCO OXIDADO
CAN144 | 27.77 | 28.75 | QTO | 0 | POUCO FUCHSITICO E POUCO OXIDADO
CAN144 | 28.75 | 29.72 | QTO | 0 | POUCO FUCHSITICO E POUCO OXIDADO
CAN144 | 29.72 | 30.65 | QTO | 0 | POUCO FUCHSITICO E POUCO OXIDADO
CAN144 | 30.65 | 31.61 | QTO | 0 | POUCO FUCHSITICO E POUCO OXIDADO
CAN144 | 31.61 | 32.57 | QTO | 0 | POUCO FUCHSITICO E POUCO OXIDADO
CAN144 | 32.57 | 33.55 | QTO | 0 | POUCO FUCHSITICO E POUCO OXIDADO
CAN144 | 33.55 | 34.55 | QTO | 0 | POUCO FUCHSITICO E POUCO OXIDADO
CAN144 | 34.55 | 35.45 | QTO | 0 | POUCO FUCHSITICO E POUCO OXIDADO
CAN144 | 35.45 | 36.39 | QTO | 0 | POUCO FUCHSITICO E POUCO OXIDADO
CAN144 | 36.39 | 37.29 | QTO | 0 | POUCO FUCHSITICO E POUCO OXIDADO
CAN144 | 37.29 | 38.2 | QTO | 0 | POUCO FUCHSITICO E POUCO OXIDADO
CAN144 | 38.2 | 39.14 | QTO | 0 | POUCO FUCHSITICO E POUCO OXIDADO
CAN144 | 39.14 | 40.12 | QTO | 0 | POUCO FUCHSITICO E POUCO OXIDADO
CAN144 | 40.12 | 41.05 | QTO | 0 | POUCO FUCHSITICO E POUCO OXIDADO
CAN144 | 41.05 | 42 | QTO | 0 | POUCO FUCHSITICO E POUCO OXIDADO
CAN144 | 42 | 42.96 | QTO | 0 | POUCO FUCHSITICO E POUCO OXIDADO
CAN144 | 42.96 | 43.89 | QTO | 0 | POUCO FUCHSITICO E POUCO OXIDADO
CAN144 | 43.89 | 44.77 | QTO | 0 | POUCO FUCHSITICO E POUCO OXIDADO
CAN144 | 44.77 | 45.7 | QTO | 0 | POUCO FUCHSITICO E POUCO OXIDADO
CAN144 | 45.7 | 46.55 | QTO | 0 | POUCO FUCHSITICO E POUCO OXIDADO
CAN144 | 46.55 | 47.48 | QTO | 0 | POUCO FUCHSITICO E POUCO OXIDADO
CAN144 | 47.48 | 48.34 | QTO | 0 | POUCO FUCHSITICO E POUCO OXIDADO
CAN144 | 48.34 | 49.25 | QTO | 0 | POUCO FUCHSITICO E POUCO OXIDADO
CAN144 | 49.25 | 50.17 | QTO | 0 | POUCO FUCHSITICO E POUCO OXIDADO
CAN144 | 50.17 | 51.11 | QTO | 0 | POUCO FUCHSITICO E POUCO OXIDADO
CAN144 | 51.11 | 52.03 | QTO | 0 | POUCO FUCHSITICO E POUCO OXIDADO
CAN144 | 52.03 | 53.1 | QTO | 0 | POUCO FUCHSITICO E POUCO OXIDADO
CAN144 | 53.1 | 53.9 | QTO | 0 | POUCO FUCHSITICO E POUCO OXIDADO
CAN144 | 53.9 | 54.83 | QTO | 0 | POUCO FUCHSITICO E POUCO OXIDADO
CAN144 | 54.83 | 55.78 | QTO | 0 | POUCO FUCHSITICO E POUCO OXIDADO
CAN144 | 55.78 | 56.75 | QTO | 0 | POUCO FUCHSITICO E POUCO OXIDADO
CAN144 | 56.75 | 57.7 | QTO | 0 | POUCO FUCHSITICO E POUCO OXIDADO
CAN144 | 57.7 | 58.69 | QTO | 0 | POUCO FUCHSITICO E POUCO OXIDADO
CAN144 | 58.69 | 59.63 | QTO | 0 | POUCO FUCHSITICO E POUCO OXIDADO
CAN144 | 59.63 | 60.55 | QTO | 0 | POUCO FUCHSITICO E POUCO OXIDADO
CAN144 | 60.55 | 61.45 | QTO | 0 | POUCO FUCHSITICO E POUCO OXIDADO
CAN144 | 61.45 | 62.35 | QTO | 0 | POUCO FUCHSITICO E POUCO OXIDADO
CAN144 | 62.35 | 63.29 | QTO | 0 | POUCO FUCHSITICO E POUCO OXIDADO
CAN144 | 63.29 | 64.15 | QTO | 0 | POUCO FUCHSITICO E POUCO OXIDADO
CAN144 | 64.15 | 65.1 | QTO | 0 | POUCO FUCHSITICO E POUCO OXIDADO
CAN144 | 65.1 | 66.05 | QTO | 0 | POUCO FUCHSITICO E POUCO OXIDADO
CAN144 | 66.05 | 66.99 | QTO | 0 | POUCO FUCHSITICO E POUCO OXIDADO
CAN144 | 66.99 | 67.9 | QTO | 0 | POUCO FUCHSITICO E POUCO OXIDADO
CAN144 | 67.9 | 68.83 | QTO | 0 | POUCO FUCHSITICO E POUCO OXIDADO
CAN144 | 68.83 | 69.8 | QTO | 0 | POUCO FUCHSITICO E POUCO OXIDADO
CAN144 | 69.8 | 70.72 | QTO | 0 | POUCO FUCHSITICO E POUCO OXIDADO
CAN144 | 70.72 | 71.7 | QTO | 0 | POUCO FUCHSITICO E POUCO OXIDADO
CAN144 | 71.7 | 72.58 | QTO | 0 | POUCO FUCHSITICO E POUCO OXIDADO
CAN144 | 72.58 | 73.51 | QTO | 0 | POUCO FUCHSITICO E POUCO OXIDADO
CAN144 | 73.51 | 74.47 | QTO | 0 | POUCO FUCHSITICO E POUCO OXIDADO
CAN144 | 74.47 | 75.45 | QTO | 0 | POUCO FUCHSITICO E POUCO OXIDADO
CAN144 | 75.45 | 76.36 | QTO | 0 | POUCO FUCHSITICO E POUCO OXIDADO
CAN144 | 76.36 | 77.29 | QTO | 0 | POUCO FUCHSITICO E POUCO OXIDADO
CAN144 | 77.29 | 78.24 | QTO | 0 | POUCO FUCHSITICO E POUCO OXIDADO
CAN144 | 78.24 | 79.15 | QTO | 0 | POUCO FUCHSITICO E POUCO OXIDADO
CAN144 | 79.15 | 80.13 | QTO | 0 | POUCO FUCHSITICO E POUCO OXIDADO
CAN144 | 80.13 | 81.08 | QTO | 0 | POUCO FUCHSITICO E POUCO OXIDADO
CAN144 | 81.08 | 82.05 | QTO | 0 | POUCO FUCHSITICO E POUCO OXIDADO
CAN144 | 82.05 | 83.05 | QTO | 0 | POUCO FUCHSITICO E POUCO OXIDADO
CAN144 | 83.05 | 84 | QTO | 0 | POUCO FUCHSITICO E POUCO OXIDADO
CAN144 | 84 | 84.94 | QTO | 0 | POUCO FUCHSITICO E POUCO OXIDADO
CAN144 | 84.94 | 85.87 | QTO | 0 | POUCO FUCHSITICO E POUCO OXIDADO
CAN144 | 85.87 | 86.85 | QTO | 0 | POUCO FUCHSITICO E POUCO OXIDADO
CAN144 | 86.85 | 87.83 | QTO | 0 | POUCO FUCHSITICO E POUCO OXIDADO
CAN144 | 87.83 | 88.76 | QTO | 0 | POUCO FUCHSITICO E POUCO OXIDADO
CAN144 | 88.76 | 89.73 | QTO | 0 | POUCO FUCHSITICO E POUCO OXIDADO
CAN144 | 89.73 | 90.7 | QTO | 0 | POUCO FUCHSITICO E POUCO OXIDADO
CAN144 | 90.7 | 91.62 | QTO | 0 | POUCO FUCHSITICO E POUCO OXIDADO
CAN144 | 91.62 | 92.59 | QTO | 0 | POUCO FUCHSITICO E POUCO OXIDADO
CAN144 | 92.59 | 93.58 | QTO | 0 | POUCO FUCHSITICO E POUCO OXIDADO
CAN144 | 93.58 | 94.5 | QTO | 0 | POUCO FUCHSITICO E POUCO OXIDADO
CAN144 | 94.5 | 95.39 | QTO | 0 | POUCO FUCHSITICO E POUCO OXIDADO
CAN144 | 95.39 | 96.3 | QTO | 0 | POUCO FUCHSITICO E POUCO OXIDADO
CAN144 | 96.3 | 97.15 | QTO | 0 | POUCO FUCHSITICO E POUCO OXIDADO
CAN144 | 97.15 | 98.1 | QTO | 0 | POUCO FUCHSITICO E POUCO OXIDADO
CAN144 | 98.1 | 99.05 | QTO | 0 | POUCO FUCHSITICO
CAN144 | 99.05 | 100.01 | QTO | 0 | POUCO FUCHSITICO
CAN144 | 100.01 | 100.95 | QTO | 0 | POUCO FUCHSITICO
CAN144 | 100.95 | 101.85 | QTO | 0 | POUCO FUCHSITICO
CAN144 | 101.85 | 102.81 | QTO | 0 | POUCO FUCHSITICO
CAN144 | 102.81 | 103.74 | QTO | 0 | POUCO FUCHSITICO
CAN144 | 103.74 | 104.71 | QTO | 0 | POUCO FUCHSITICO
CAN144 | 104.71 | 105.65 | QTO | 0 | POUCO FUCHSITICO
CAN144 | 105.65 | 106.59 | QTO | 0 | POUCO FUCHSITICO
CAN144 | 106.59 | 107.58 | QTO | 0 | POUCO FUCHSITICO
CAN144 | 107.58 | 108.54 | QTO | 0 | POUCO FUCHSITICO
CAN144 | 108.54 | 109.5 | QTO | 0 | POUCO FUCHSITICO
CAN144 | 109.5 | 110.48 | QTO | 0 | POUCO FUCHSITICO
CAN144 | 110.48 | 111.44 | QTO | 0 | POUCO FUCHSITICO
CAN144 | 111.44 | 112.38 | QTO | 0 | POUCO FUCHSITICO
CAN144 | 112.38 | 113.35 | QTO | 0 | POUCO FUCHSITICO
CAN144 | 113.35 | 114.26 | QTO | 0 | POUCO FUCHSITICO E POUCO OXIDADO
CAN144 | 114.26 | 115.14 | QTO | 0 | POUCO FUCHSITICO E POUCO OXIDADO
CAN144 | 115.14 | 116.06 | QTO | 0 | POUCO FUCHSITICO E POUCO OXIDADO
CAN144 | 116.06 | 117 | QTO | 0 | POUCO FUCHSITICO E POUCO OXIDADO
CAN144 | 117 | 117.93 | QTO | 0 | POUCO FUCHSITICO E POUCO OXIDADO
CAN144 | 117.93 | 118.84 | QTO | 0 | POUCO FUCHSITICO E POUCO OXIDADO
CAN144 | 118.84 | 119.78 | QTO | 0 | POUCO FUCHSITICO E POUCO OXIDADO
CAN144 | 119.78 | 120.75 | QTO | 0 | POUCO FUCHSITICO E POUCO OXIDADO
CAN144 | 120.75 | 121.64 | QTO | 0 | FUCHSITICO E OXIDADO
CAN144 | 121.64 | 122.6 | QTO | 0 | FUCHSITICO E OXIDADO
CAN144 | 122.6 | 123.62 | QTO | 0 | FUCHSITICO E OXIDADO COM PEQUENO NIVEL DE ITV
CAN144 | 123.62 | 124.55 | QTO | 0 | FUCHSITICO E OXIDADO
CAN144 | 124.55 | 125.48 | QTO | 0 | FUCHSITICO E OXIDADO
CAN144 | 125.48 | 126.39 | QTO | 0 | FUCHSITICO E OXIDADO
CAN144 | 126.39 | 127.3 | QTO | 0 | FUCHSITICO E OXIDADO
CAN144 | 127.3 | 128.2 | QTO | 0 | FUCHSITICO E OXIDADO
CAN144 | 128.2 | 129.1 | QTO | 0 | FUCHSITICO E OXIDADO
CAN144 | 129.1 | 129.96 | QTO | 0 | FUCHSITICO E OXIDADO
CAN144 | 129.96 | 130.8 | QTO | 0 | FUCHSITICO E OXIDADO
CAN144 | 130.8 | 131.7 | QTO | 0 | FUCHSITICO E OXIDADO
CAN144 | 131.7 | 132.63 | QTO | 0 | FUCHSITICO E OXIDADO
CAN144 | 132.63 | 133.56 | QTO | 0 | FUCHSITICO E OXIDADO
CAN144 | 133.56 | 134.48 | QTO | 0 | FUCHSITICO E OXIDADO
CAN144 | 134.48 | 135.45 | QTO | 0 | FUCHSITICO E OXIDADO
CAN144 | 135.45 | 136.45 | QTO | 0 | FUCHSITICO E OXIDADO
CAN144 | 136.45 | 137.42 | QTO | 0 | FUCHSITICO E OXIDADO
CAN144 | 137.42 | 138.37 | QTO | 0 | FUCHSITICO E OXIDADO
CAN144 | 138.37 | 139.35 | QTO | 0 | FUCHSITICO E OXIDADO
CAN144 | 139.35 | 140.3 | QTO | 0 | FUCHSITICO E OXIDADO
CAN144 | 140.3 | 141.28 | QTO | 0 | FUCHSITICO E OXIDADO
CAN144 | 141.28 | 142.24 | QTO | 0 | FUCHSITICO E OXIDADO
CAN144 | 142.24 | 143.2 | QTO | 0 | FUCHSITICO E OXIDADO
CAN144 | 143.2 | 144.17 | QTO | 0 | FUCHSITICO E OXIDADO
CAN144 | 144.17 | 145.12 | QTO | 0 | FUCHSITICO E OXIDADO
CAN144 | 145.12 | 146.07 | QTO | 0 | FUCHSITICO E OXIDADO
CAN144 | 146.07 | 147 | QTO | 0 | FUCHSITICO E OXIDADO
CAN144 | 147 | 147.95 | QTO | 0 | FUCHSITICO E OXIDADO
CAN144 | 147.95 | 148.83 | QTO | 0 | FUCHSITICO E OXIDADO
CAN144 | 148.83 | 149.7 | QTO | 0 | FUCHSITICO E OXIDADO
CAN144 | 149.7 | 150.6 | QTO | 0 | FUCHSITICO E OXIDADO NAS FRATURAS COM PEQUENOS NIVEIS DE VQZEIN NA BASE
CAN144 | 150.6 | 151.53 | QTO | 0 | FUCHSITICO E OXIDADO NAS FRATURAS COM PEQUENOS NIVEIS DE VQZEIN NA BASE
CAN144 | 151.53 | 152.45 | QTO | 0 | FUCHSITICO E OXIDADO NAS FRATURAS COM PEQUENOS NIVEIS DE VQZEIN NA BASE
CAN144 | 152.45 | 153.38 | QTO | 0 | FUCHSITICO E OXIDADO NAS FRATURAS COM PEQUENOS NIVEIS DE VQZEIN NA BASE
CAN144 | 153.38 | 154.25 | QTO | 0 | FUCHSITICO E OXIDADO NAS FRATURAS COM PEQUENOS NIVEIS DE VQZEIN NA BASE
CAN144 | 154.25 | 155.24 | QTO | 0 | FUCHSITICO E OXIDADO NAS FRATURAS COM PEQUENOS NIVEIS DE VQZEIN NA BASE
CAN144 | 155.24 | 156.23 | QTO | 0 | FUCHSITICO E OXIDADO NAS FRATURAS COM PEQUENOS NIVEIS DE VQZEIN NA BASE
CAN144 | 156.23 | 157.19 | QTO | 0 | FUCHSITICO E OXIDADO NAS FRATURAS COM PEQUENOS NIVEIS DE VQZEIN NA BASE
CAN144 | 157.19 | 158.15 | QTO | 0 | FUCHSITICO E OXIDADO NAS FRATURAS COM PEQUENOS NIVEIS DE VQZEIN NA BASE
CAN144 | 158.15 | 159.11 | QTO | 0 | FUCHSITICO E OXIDADO NAS FRATURAS COM PEQUENOS NIVEIS DE VQZEIN NA BASE
CAN144 | 159.11 | 160.05 | QTO | 0 | FUCHSITICO E OXIDADO NAS FRATURAS COM PEQUENOS NIVEIS DE VQZEIN NA BASE
CAN144 | 160.05 | 161 | QTO | 0 | FUCHSITICO E OXIDADO NAS FRATURAS COM PEQUENOS NIVEIS DE VQZEIN NA BASE
CAN144 | 161 | 161.95 | QTO | 0 | FUCHSITICO E OXIDADO NAS FRATURAS COM PEQUENOS NIVEIS DE VQZEIN NA BASE
CAN144 | 161.95 | 162.93 | QTO | 0 | FUCHSITICO E OXIDADO NAS FRATURAS COM PEQUENOS NIVEIS DE VQZEIN NA BASE
CAN144 | 162.93 | 163.88 | QTO | 0 | FUCHSITICO E OXIDADO NAS FRATURAS COM PEQUENOS NIVEIS DE VQZEIN NA BASE
CAN144 | 163.88 | 164.87 | QTO | 0 | FUCHSITICO E OXIDADO NAS FRATURAS COM PEQUENOS NIVEIS DE VQZEIN NA BASE
CAN144 | 164.87 | 165.8 | QTO | 0 | FUCHSITICO E OXIDADO NAS FRATURAS COM PEQUENOS NIVEIS DE VQZEIN NA BASE
CAN144 | 165.8 | 166.78 | QTO | 0 | FUCHSITICO E OXIDADO NAS FRATURAS COM PEQUENOS NIVEIS DE VQZEIN NA BASE
CAN144 | 166.78 | 167.75 | QTO | 0 | FUCHSITICO E OXIDADO NAS FRATURAS COM PEQUENOS NIVEIS DE VQZEIN NA BASE
CAN144 | 167.75 | 168.72 | QTO | 0 | FUCHSITICO E OXIDADO NAS FRATURAS COM PEQUENOS NIVEIS DE VQZEIN NA BASE
CAN144 | 168.72 | 169.7 | QTO | 0 | FUCHSITICO E OXIDADO NAS FRATURAS COM PEQUENOS NIVEIS DE VQZEIN NA BASE
CAN144 | 169.7 | 170.63 | QTO | 0 | FUCHSITICO E OXIDADO NAS FRATURAS COM PEQUENOS NIVEIS DE VQZEIN NA BASE
CAN144 | 170.63 | 171.59 | QTO | 0 | FUCHSITICO E OXIDADO NAS FRATURAS COM PEQUENOS NIVEIS DE VQZEIN NA BASE
CAN144 | 171.59 | 172.54 | QTO | 0 | FUCHSITICO E OXIDADO NAS FRATURAS COM PEQUENOS NIVEIS DE VQZEIN NA BASE
CAN144 | 172.54 | 173.5 | QTO | 0 | FUCHSITICO E OXIDADO NAS FRATURAS COM PEQUENOS NIVEIS DE VQZEIN NA BASE
CAN144 | 173.5 | 174.4 | QTO | 0 | FUCHSITICO E LOCALMENTE OXIDADO
CAN144 | 174.4 | 175.3 | QTO | 0 | FUCHSITICO E LOCALMENTE OXIDADO
CAN144 | 175.3 | 176.2 | QTO | 0 | FUCHSITICO E LOCALMENTE OXIDADO
CAN144 | 176.2 | 177.1 | QTO | 0 | FUCHSITICO E LOCALMENTE OXIDADO
CAN144 | 177.1 | 178.03 | QTO | 0 | FUCHSITICO E OXIDADO NAS FRATURAS COM PEQUENO NIVEL DE VQZEIN
CAN144 | 178.03 | 178.97 | QTO | 0 | FUCHSITICO E OXIDADO NAS FRATURAS COM PEQUENO NIVEL DE VQZEIN
CAN144 | 178.97 | 179.9 | QTO | 0 | FUCHSITICO E OXIDADO NAS FRATURAS COM PEQUENO NIVEL DE VQZEIN
CAN144 | 179.9 | 180.8 | QTO | 0 | FUCHSITICO E OXIDADO NAS FRATURAS COM PEQUENO NIVEL DE VQZEIN
CAN144 | 180.8 | 181.74 | QTO | 0 | FUCHSITICO E LOCALMENTE OXIDADO
CAN144 | 181.74 | 182.6 | QTO | 0 | FUCHSITICO E LOCALMENTE OXIDADO
CAN144 | 182.6 | 183.5 | QTO | 0 | FUCHSITICO E LOCALMENTE OXIDADO
CAN144 | 183.5 | 184.1 | GRIT | 0 | MAL EMPACOTADO. MATRIZ FUCHSITICA E OXIDADA NAS FRATURAS
CAN144 | 184.1 | 185.14 | ITV | 0 | LIMONITIZADA COM C.A=45
CAN144 | 185.14 | 186.28 | ITV | 0 | LIMONITIZADA COM C.A=45
CAN144 | 186.28 | 186.8 | GRIT | 0 | MAL EMPACOTADO. MATRIZ FUCHSITICA E OXIDADA
CAN144 | 186.8 | 187.25 | SPC | 0 | BEM EMPACOTADO. MATRIZ OXIDADA COM NIVEL DE QTO(186.99-187.25M)
CAN144 | 187.25 | 188.4 | QTO | 0 | FUCHSITICO
CAN144 | 188.4 | 189.14 | MSPC | 0 | BEM EMPACOTADO. MATRIZ OXIDADA COM NIVEL DE GRIT(188.40-188.66M)
CAN144 | 189.14 | 190.26 | QTO | 0 | FUCHSITICO
CAN144 | 190.26 | 191.24 | QTO | 0 | FUCHSITICO
CAN144 | 191.24 | 192.2 | QTO | 0 | FUCHSITICO
CAN144 | 192.2 | 193.01 | QTO | 0 | FUCHSITICO
CAN144 | 193.01 | 193.71 | GRIT | 0 | MAL EMPACOTADO. MATRIZ FUCHSITICA E OXIDADA NAS FRATURAS
CAN144 | 193.71 | 194.9 | QTO | 0 | FUCHSITICO E OXIDADO NAS FRATURAS
CAN144 | 194.9 | 195.9 | QTO | 0 | FUCHSITICO E OXIDADO NAS FRATURAS
CAN144 | 195.9 | 196.55 | MPC | 0 | BEM EMPACOTADO. MATRIZ FUCHSITICA E OXIDADA COM NIVEL DE QTO(195.90-196.16M)
CAN144 | 196.55 | 196.88 | GRIT | 0 | COM SEIXOS M.MAL EMPACOTADO. MATRIZ FUCHSITICA
CAN144 | 196.88 | 197.49 | MLPC | 0 | BEM EMPACOTADO. MATRIZ OXIDADA
CAN144 | 197.49 | 198.51 | ITV | 0 | VERDE COM LIMONITA NAS FRATURAS
CAN144 | 198.51 | 199.6 | ITV | 0 | VERDE COM LIMONITA NAS FRATURAS
CAN144 | 199.6 | 200.49 | ITV | 0 | VERDE COM LIMONITA NAS FRATURAS
CAN144 | 200.49 | 201.49 | ITV | 1 | VERDE COM LIMONITA NAS FRATURAS
CAN144 | 201.49 | 201.99 | GRIT | 0 | MAL EMPACOTADO. MATRIZ OXIDADA COM VQZEIN
CAN144 | 201.99 | 202.47 | MSPC | 0 | BEM EMPACOTADO. MATRIZ OXIDADA E LOCALMENTE FUCHSITICO
CAN144 | 202.47 | 202.87 | MSPC | 0 | BEM EMPACOTADO. MATRIZ OXIDADA E LOCALMENTE FUCHSITICO
CAN144 | 202.87 | 203.3 | MLPC | 0 | BEM EMPACOTADO. MATRIZ OXIDADA E LOCALMENTE FUCHSITICO
CAN144 | 203.3 | 203.85 | LMPC | 0 | BEM EMPACOTADO. MATRIZ FUCHSITICO E OXIDADO FRATURAS
CAN144 | 203.85 | 204.38 | LMPC | 0 | BEM EMPACOTADO. MATRIZ FUCHSITICO E OXIDADO FRATURAS
CAN144 | 204.38 | 204.89 | LMPC | 0 | BEM EMPACOTADO. MATRIZ FUCHSITICO E OXIDADO FRATURAS
CAN144 | 204.89 | 205.98 | QTO | 0 | FUCHSITICO E OXIDADO COM NIVEL DE LMPC
CAN144 | 205.98 | 206.57 | ITV | 0 | PARCIALMENTE DECOMPOSTA COM NIVEL DE GRIT(205.98-206.39M) COMC.A=40.
CAN144 | 206.57 | 207.13 | MSPC | 0 | BEM EMPACOTADO. MATRIZ OXIDADA E LOCALMENTE FUCHSITICA COM NIVEL DE GRIT(206.57-206.92M)
CAN144 | 207.13 | 207.55 | GRIT | 0 | MAL EMPACOTADO. MATRIZ POUCO FUCHSITICA E LOCALMENTE OXIDADA
CAN144 | 207.55 | 208.55 | QTO | 0 | FUCHSITICO E OXIDADO NAS FRATURAS
CAN144 | 208.55 | 209.04 | GRIT | 0 | COM SEIXOS M. MAL EMPACOTADO. MATRIZ FUCHSITICA E OXIDADA NAS FRATURAS
CAN144 | 209.04 | 209.75 | MLPC | 0 | EMPACOTADO. MATRIZ FUCHSITICA COM OXIDACAO NAS FRATURAS COM BOXWORK COM NIVEL DE GRIT(209.41-209.75M)
CAN144 | 209.75 | 210.3 | MLPC | 0 | BEM EMPACOTADO. MATRIZ FUCHSITICA COM OXIDACAO NAS FRATURAS
CAN144 | 210.3 | 211.05 | GRIT | 0 | MAL EMPACOTADO. MATRIZ FUCHSITICA
CAN144 | 211.05 | 211.53 | LMPC | 0 | BEM EMPACOTADO.MATRIZ FUCHSITICA COM NIVEL DE QTO(211.05-211.23M)
CAN144 | 211.53 | 212.25 | QTO | 0 | FUCHSITICO COM VQZEIN NO TOPO
CAN144 | 212.25 | 212.96 | QTO | 0 | FUCHSITICO COM VQZEIN NO TOPO
CAN144 | 212.96 | 213.46 | GRIT | 0 | MAL EMPACOTADO. MATRIZ FUCHSITICA E OXIDADA NAS FRATURAS
CAN144 | 213.46 | 214.07 | GRIT | 0 | MAL EMPACOTADO. MATRIZ FUCHSITICA E OXIDADA NAS FRATURAS
CAN144 | 214.07 | 214.7 | GRIT | 0 | MAL EMPACOTADO. MATRIZ FUCHSITICA E OXIDADA NAS FRATURAS
CAN144 | 214.7 | 215.25 | MLPC | 0 | BEM EMPACOTADO. MATRIZ FUCHSITICA E OXIDADA NAS FRATURAS
CAN144 | 215.25 | 215.84 | GRIT | 0 | MAL EMPACOTADO. MATRIZ FUCHSITICA E OXIDADA NAS FRATURAS COM PEQUENO NIVEL DE MLPC NO TOPO
CAN144 | 215.84 | 216.34 | GRIT | 0 | MAL EMPACOTADO. MATRIZ FUCHSITICA E OXIDADA NAS FRATURAS COM PEQUENO NIVEL DE MLPC NO TOPO
CAN144 | 216.34 | 216.81 | GRIT | 0 | MAL EMPACOTADO. MATRIZ FUCHSITICA E OXIDADA NAS FRATURAS COM PEQUENO NIVEL DE MLPC NO TOPO
CAN144 | 216.81 | 217.38 | GRIT | 0 | MAL EMPACOTADO. MATRIZ FUCHSITICA E OXIDADA NAS FRATURAS COM PEQUENO NIVEL DE MLPC NO TOPO
CAN144 | 217.38 | 217.82 | GRIT | 0 | MAL EMPACOTADO. MATRIZ FUCHSITICA E OXIDADA NAS FRATURAS COM PEQUENO NIVEL DE MLPC NO TOPO
CAN144 | 217.82 | 218.33 | GRIT | 0 | MAL EMPACOTADO. MATRIZ FUCHSITICA E OXIDADA NAS FRATURAS COM PEQUENO NIVEL DE MLPC NO TOPO
CAN144 | 218.33 | 218.8 | GRIT | 0 | MAL EMPACOTADO. MATRIZ FUCHSITICA E OXIDADA NAS FRATURAS COM PEQUENO NIVEL DE MLPC NO TOPO
CAN144 | 218.8 | 219.36 | GRIT | 0 | MAL EMPACOTADO. MATRIZ FUCHSITICA E OXIDADA NAS FRATURAS COM PEQUENO NIVEL DE MLPC NO TOPO
CAN144 | 219.36 | 219.95 | GRIT | 0 | MAL EMPACOTADO. MATRIZ FUCHSITICA E OXIDADA NAS FRATURAS COM PEQUENO NIVEL DE MLPC NO TOPO
CAN144 | 219.95 | 220.55 | LMPC | 1 | COM SEIXOS VL.BEM EMPACOTADO. MATRIZ BASTANTE FUCHSITICA E PIRITOSA COM PEQUENOS NIVEIS DE GRIT NA BASE.
CAN144 | 220.55 | 221.05 | LMPC | 0 | COM SEIXOS VL.BEM EMPACOTADO. MATRIZ BASTANTE FUCHSITICA E PIRITOSA COM PEQUENOS NIVEIS DE GRIT NA BASE.
CAN144 | 221.05 | 221.65 | LMPC | 1 | COM SEIXOS VL.BEM EMPACOTADO. MATRIZ BASTANTE FUCHSITICA E PIRITOSA COM PEQUENOS NIVEIS DE GRIT NA BASE.
CAN144 | 221.65 | 222.21 | LMPC | 0 | COM SEIXOS VL.BEM EMPACOTADO. MATRIZ BASTANTE FUCHSITICA E PIRITOSA COM PEQUENOS NIVEIS DE GRIT NA BASE.
CAN144 | 222.21 | 222.8 | LMPC | 0 | COM SEIXOS VL.BEM EMPACOTADO. MATRIZ BASTANTE FUCHSITICA E PIRITOSA COM PEQUENOS NIVEIS DE GRIT NA BASE.
CAN144 | 222.8 | 223.4 | LMPC | 1 | COM SEIXOS VL.BEM EMPACOTADO. MATRIZ BASTANTE FUCHSITICA E PIRITOSA COM PEQUENOS NIVEIS DE GRIT NA BASE.
CAN144 | 223.4 | 224 | LMPC | 0 | COM SEIXOS VL.BEM EMPACOTADO. MATRIZ BASTANTE FUCHSITICA E PIRITOSA COM PEQUENOS NIVEIS DE GRIT NA BASE.
CAN144 | 224 | 224.59 | LMPC | 1 | COM SEIXOS VL.BEM EMPACOTADO. MATRIZ BASTANTE FUCHSITICA E PIRITOSA COM PEQUENOS NIVEIS DE GRIT NA BASE.
CAN144 | 224.59 | 225.15 | LMPC | 0 | COM SEIXOS VL.BEM EMPACOTADO. MATRIZ BASTANTE FUCHSITICA E PIRITOSA COM PEQUENOS NIVEIS DE GRIT NA BASE.
CAN144 | 225.15 | 225.68 | LMPC | 0 | COM SEIXOS VL.BEM EMPACOTADO. MATRIZ BASTANTE FUCHSITICA E PIRITOSA COM PEQUENOS NIVEIS DE GRIT NA BASE.
CAN144 | 225.68 | 226.12 | GRIT | 0 | MAL EMPACOTADO. MATRIZ FUCHSITICA
CAN144 | 226.12 | 226.52 | MLPC | 0 | BEM EMPACOTADO. MATRIZ BASTANTE FUCHSITICA E PIRITOSA
CAN144 | 226.52 | 226.92 | MLPC | 0 | BEM EMPACOTADO. MATRIZ BASTANTE FUCHSITICA E PIRITOSA
CAN144 | 226.92 | 227.34 | GRIT | 0 | MAL EMPACOTADO. MATRIZ FUCHSITICA
CAN144 | 227.34 | 227.87 | GRIT | 0 | MAL EMPACOTADO. MATRIZ FUCHSITICA
CAN144 | 227.87 | 228.96 | QTO | 0 | FUCHSITICO E OXIDADO NAS FRATURAS
CAN144 | 228.96 | 230.2 | QTO | 0 | FUCHSITICO E OXIDADO NAS FRATURAS
CAN144 | 230.2 | 231.15 | QTO | 0 | FUCHSITICO E OXIDADO NAS FRATURAS
CAN144 | 231.15 | 232.12 | QTO | 0 | FUCHSITICO E OXIDADO NAS FRATURAS
CAN144 | 232.12 | 232.6 | GRIT | 0 | COM RAROS SEIXOS L.MAL EMPACOTADO. MATRIZ FUCHSITICA E OXIDADA NAS FRATURAS
CAN144 | 232.6 | 233.07 | GRIT | 0 | COM RAROS SEIXOS L.MAL EMPACOTADO. MATRIZ FUCHSITICA E OXIDADA NAS FRATURAS
CAN144 | 233.07 | 233.54 | GRIT | 0 | COM RAROS SEIXOS L.MAL EMPACOTADO. MATRIZ FUCHSITICA E OXIDADA NAS FRATURAS
CAN144 | 233.54 | 233.95 | GRIT | 0 | COM RAROS SEIXOS L.MAL EMPACOTADO. MATRIZ FUCHSITICA E OXIDADA NAS FRATURAS
CAN144 | 233.95 | 234.91 | QTO | 0 | POUCO FUCHSITICO E OXIDADO NAS FRATURAS COM VQZEIN
CAN144 | 234.91 | 235.89 | QTO | 0 | POUCO FUCHSITICO E OXIDADO NAS FRATURAS COM VQZEIN
CAN144 | 235.89 | 236.57 | QTO | 0 | POUCO FUCHSITICO E OXIDADO NAS FRATURAS COM VQZEIN
CAN144 | 236.57 | 237.19 | MLPC | 0 | BEM EMPACOTADO. MATRIZ OXIDADA COM NIVEL DE QTO(236.89-237.19M)
CAN144 | 237.19 | 237.85 | QTO | 0 | POUCO FUCHSITICO E OXIDADO NAS FRATURAS
CAN144 | 237.85 | 238.45 | GRIT | 0 | MAL EMPACOTADO. MATRIZ POUCO FUCHSITICA E OXIDADA NAS FRATURAS
CAN144 | 238.45 | 238.96 | GRIT | 0 | MAL EMPACOTADO. MATRIZ POUCO FUCHSITICA E OXIDADA NAS FRATURAS
CAN144 | 238.96 | 239.47 | GRIT | 0 | MAL EMPACOTADO. MATRIZ POUCO FUCHSITICA E OXIDADA NAS FRATURAS
CAN144 | 239.47 | 239.91 | MLPC | 0 | BEM EMPACOTADO. MATRIZ OXIDADA
CAN144 | 239.91 | 240.58 | GRIT | 0 | MAL EMPACOTADO. MATRIZ POUCO FUCHSITICA E OXIDADA NAS FRATURAS
CAN144 | 240.58 | 241.7 | QTO | 0 | POUCO FUCHSITICO E OXIDADO NAS FRATURAS
CAN144 | 241.7 | 242.65 | QTO | 0 | POUCO FUCHSITICO E OXIDADO NAS FRATURAS
CAN144 | 242.65 | 243.11 | GRIT | 0 | MAL EMPACOTADO. MATRIZ FUCHSITICA E LOCALMENTE PIRITOSA COM PEQUENOS NIVEIS DE MSPC NO CENTRO DO INTERVALO.
CAN144 | 243.11 | 243.62 | GRIT | 0 | MAL EMPACOTADO. MATRIZ FUCHSITICA E LOCALMENTE PIRITOSA COM PEQUENOS NIVEIS DE MSPC NO CENTRO DO INTERVALO.
CAN144 | 243.62 | 244.1 | GRIT | 0 | MAL EMPACOTADO. MATRIZ FUCHSITICA E LOCALMENTE PIRITOSA COM PEQUENOS NIVEIS DE MSPC NO CENTRO DO INTERVALO.
CAN144 | 244.1 | 244.62 | GRIT | 0 | MAL EMPACOTADO. MATRIZ FUCHSITICA E LOCALMENTE PIRITOSA COM PEQUENOS NIVEIS DE MSPC NO CENTRO DO INTERVALO.
CAN144 | 244.62 | 245.11 | GRIT | 0 | MAL EMPACOTADO. MATRIZ FUCHSITICA E LOCALMENTE PIRITOSA COM PEQUENOS NIVEIS DE MSPC NO CENTRO DO INTERVALO.
CAN144 | 245.11 | 245.55 | GRIT | 0 | MAL EMPACOTADO. MATRIZ FUCHSITICA E LOCALMENTE PIRITOSA COM PEQUENOS NIVEIS DE MSPC NO CENTRO DO INTERVALO.
CAN144 | 245.55 | 246.1 | GRIT | 0 | MAL EMPACOTADO. MATRIZ FUCHSITICA E LOCALMENTE PIRITOSA COM PEQUENOS NIVEIS DE MSPC NO CENTRO DO INTERVALO.
CAN144 | 246.1 | 246.55 | GRIT | 0 | MAL EMPACOTADO. MATRIZ FUCHSITICA E LOCALMENTE PIRITOSA COM PEQUENOS NIVEIS DE MSPC NO CENTRO DO INTERVALO.
CAN144 | 246.55 | 247.02 | GRIT | 0 | MAL EMPACOTADO. MATRIZ FUCHSITICA E LOCALMENTE PIRITOSA COM PEQUENOS NIVEIS DE MSPC NO CENTRO DO INTERVALO.
CAN144 | 247.02 | 247.53 | GRIT | 0 | MAL EMPACOTADO. MATRIZ FUCHSITICA E LOCALMENTE PIRITOSA COM PEQUENOS NIVEIS DE MSPC NO CENTRO DO INTERVALO.
CAN144 | 247.53 | 248.05 | GRIT | 0 | MAL EMPACOTADO. MATRIZ FUCHSITICA E LOCALMENTE PIRITOSA COM PEQUENOS NIVEIS DE MSPC NO CENTRO DO INTERVALO.
CAN144 | 248.05 | 248.5 | GRIT | 0 | MAL EMPACOTADO. MATRIZ FUCHSITICA E LOCALMENTE PIRITOSA COM PEQUENOS NIVEIS DE MSPC NO CENTRO DO INTERVALO.
CAN144 | 248.5 | 248.96 | GRIT | 0 | MAL EMPACOTADO. MATRIZ FUCHSITICA E LOCALMENTE PIRITOSA COM PEQUENOS NIVEIS DE MSPC NO CENTRO DO INTERVALO.
CAN144 | 248.96 | 249.45 | GRIT | 0 | MAL EMPACOTADO. MATRIZ FUCHSITICA E LOCALMENTE PIRITOSA COM PEQUENOS NIVEIS DE MSPC NO CENTRO DO INTERVALO.
CAN144 | 249.45 | 250.44 | QTO | 0 | FUCHSITICO COM PEQUENOS NIVEIS DE GRIT NA BASE
CAN144 | 250.44 | 251.41 | QTO | 0 | FUCHSITICO COM PEQUENOS NIVEIS DE GRIT NA BASE
CAN144 | 251.41 | 251.93 | GRIT | 0 | MAL EMPACOTADO. MATRIZ FUCHSITICA E OXIDADA COM RAROS SEIXOS DE CHERT
CAN144 | 251.93 | 252.39 | GRIT | 0 | MAL EMPACOTADO. MATRIZ FUCHSITICA E OXIDADA COM RAROS SEIXOS DE CHERT
CAN144 | 252.39 | 252.82 | GRIT | 0 | MAL EMPACOTADO. MATRIZ FUCHSITICA E OXIDADA COM RAROS SEIXOS DE CHERT
CAN144 | 252.82 | 253.82 | QTO | 0 | FUCHSITICO E OXIDADO NAS FRATURAS
CAN144 | 253.82 | 254.64 | QTO | 0 | FUCHSITICO E OXIDADO NAS FRATURAS
CAN144 | 254.64 | 255.05 | GRIT | 0 | MAL EMPACOTADO. MATRIZ FUCHSITICA E OXIDADA NAS FRATURAS
CAN144 | 255.05 | 255.47 | GRIT | 0 | MAL EMPACOTADO. MATRIZ FUCHSITICA E OXIDADA NAS FRATURAS
CAN144 | 255.47 | 255.87 | MSPC | 0 | BEM EMPACOTADO. MATRIZ FUCHSITICA COM PIRITA NAS FRATURAS E LOCALMENTE OXIDADA
CAN144 | 255.87 | 256.82 | QTO | 0 | FUCHSITICO E OXIDADO NAS FRATURAS COM PIRITA EM ALGUMAS FRATURAS
CAN144 | 256.82 | 257.9 | QTO | 0 | FUCHSITICO E OXIDADO NAS FRATURAS COM PIRITA EM ALGUMAS FRATURAS
CAN144 | 257.9 | 259.05 | QTO | 0 | FUCHSITICO E OXIDADO NAS FRATURAS COM PIRITA EM ALGUMAS FRATURAS
CAN144 | 259.05 | 260.13 | QTO | 0 | FUCHSITICO E OXIDADO NAS FRATURAS COM PIRITA EM ALGUMAS FRATURAS
CAN144 | 260.13 | 261.1 | QTO | 0 | FUCHSITICO E OXIDADO NAS FRATURAS COM PIRITA EM ALGUMAS FRATURAS
CAN144 | 261.1 | 261.63 | GRIT | 0 | COM SEIXOS M E S.MAL EMPACOTADO. MATRIZ FUCHSITICA COM PIRITA NAS FRATURAS
CAN144 | 261.63 | 262.03 | GRIT | 0 | COM SEIXOS M E S.MAL EMPACOTADO. MATRIZ FUCHSITICA COM PIRITA NAS FRATURAS
CAN144 | 262.03 | 262.67 | GRIT | 0 | COM SEIXOS M E S.MAL EMPACOTADO. MATRIZ FUCHSITICA COM PIRITA NAS FRATURAS
CAN144 | 262.67 | 263.3 | GRIT | 0 | COM SEIXOS M E S.MAL EMPACOTADO. MATRIZ POUCO FUCHSITICA E OXIDADA
CAN144 | 263.3 | 263.81 | GRIT | 0 | COM SEIXOS M E S.MAL EMPACOTADO. MATRIZ POUCO FUCHSITICA E OXIDADA
CAN144 | 263.81 | 264.48 | MLPC | 1 | BEM EMPACOTADO. MATRIZ OXIDADA NO TOPO E FUCHSITICA COM PIRITA NA BASE
CAN144 | 264.48 | 265.03 | MLPC | 0 | BEM EMPACOTADO. MATRIZ OXIDADA NO TOPO E FUCHSITICA COM PIRITA NA BASE
CAN144 | 265.03 | 265.87 | QTO | 0 | FUCHSITICO E OXIDADO NAS FRATURAS
CAN144 | 265.87 | 266.73 | QTO | 0 | FUCHSITICO E OXIDADO NAS FRATURAS
CAN144 | 266.73 | 267.25 | LMPC | 0 | BEM EMPACOTADO. MATRIZ BASTANTE FUCHSITICA E PIRITOSA NA BASE COM NIVEL DE OXIDACAO
CAN144 | 267.25 | 267.76 | GRIT | 0 | COM RAROS SEIXOS M. MAL EMPACOTADO. MATRIZ FUCHSITICA COM PIRITA NAS FRATURAS
CAN144 | 267.76 | 268.23 | GRIT | 0 | COM RAROS SEIXOS M. MAL EMPACOTADO. MATRIZ FUCHSITICA COM PIRITA NAS FRATURAS
CAN144 | 268.23 | 268.7 | GRIT | 0 | COM RAROS SEIXOS M. MAL EMPACOTADO. MATRIZ FUCHSITICA COM PIRITA NAS FRATURAS
CAN144 | 268.7 | 269.17 | GRIT | 0 | COM RAROS SEIXOS M. MAL EMPACOTADO. MATRIZ FUCHSITICA COM PIRITA NAS FRATURAS
CAN144 | 269.17 | 269.68 | GRIT | 0 | COM RAROS SEIXOS M. MAL EMPACOTADO. MATRIZ FUCHSITICA COM PIRITA NAS FRATURAS
CAN144 | 269.68 | 270.3 | GRIT | 0 | COM RAROS SEIXOS M. MAL EMPACOTADO. MATRIZ FUCHSITICA COM PIRITA NAS FRATURAS
CAN144 | 270.3 | 270.71 | GRIT | 0 | COM RAROS SEIXOS M. MAL EMPACOTADO. MATRIZ FUCHSITICA COM PIRITA NAS FRATURAS
CAN144 | 270.71 | 271.81 | QTO_SX | 0 | M.FUCHSITICO
CAN144 | 271.81 | 272.46 | MLPC | 0 | COM SEIXOS VL E S.A-BEM EMPACOTADO.MATRIZ BASTANTE FUCHSITICA E BASTANTE PIRITOSA
CAN144 | 272.46 | 273.21 | QTO | 0 | FUCHSITICO E OXIDADO NAS FRATURAS
CAN144 | 273.21 | 273.93 | QTO | 0 | FUCHSITICO E OXIDADO NAS FRATURAS
CAN144 | 273.93 | 274.68 | LMPC | 0 | A-BEM EMPACOTADO.MATRIZ BASTANTE FUCHSITICA E BASTANTE PIRITOSA E LOCALMENTE OXIDADA
CAN144 | 274.68 | 275.55 | QTO | 0 | FUCHSITICO
CAN144 | 275.55 | 276.05 | GRIT | 0 | MAL EMPACOTADO. MATRIZ BASTANTE FUCHSITICA COM PIRITA NAS FRATURAS.
CAN144 | 276.05 | 276.55 | GRIT | 0 | MAL EMPACOTADO. MATRIZ BASTANTE FUCHSITICA COM PIRITA NAS FRATURAS.
CAN144 | 276.55 | 276.91 | GRIT | 0 | MAL EMPACOTADO. MATRIZ BASTANTE FUCHSITICA COM PIRITA NAS FRATURAS.
CAN144 | 276.91 | 277.56 | MLPC | 0 | BEM EMPACOTADO.MATRIZ BASTANTE FUCHSITICA E BASTANTE PIRITOSA E LOCALMENTE OXIDADA
CAN144 | 277.56 | 278.09 | MLPC | 0 | BEM EMPACOTADO.MATRIZ BASTANTE FUCHSITICA E BASTANTE PIRITOSA E LOCALMENTE OXIDADA
CAN144 | 278.09 | 278.62 | MLPC | 0 | BEM EMPACOTADO.MATRIZ BASTANTE FUCHSITICA E BASTANTE PIRITOSA E LOCALMENTE OXIDADA
CAN144 | 278.62 | 279.1 | MLPC | 0 | BEM EMPACOTADO.MATRIZ BASTANTE FUCHSITICA E BASTANTE PIRITOSA E LOCALMENTE OXIDADA
CAN144 | 279.1 | 279.6 | MLPC | 0 | BEM EMPACOTADO.MATRIZ BASTANTE FUCHSITICA E BASTANTE PIRITOSA E LOCALMENTE OXIDADA
CAN144 | 279.6 | 280.1 | MSPC | 0 | COM SEIXOS L.BEM EMPACOTADO.MATRIZ BASTANTE FUCHSITICA E BASTANTE PIRITOSA
CAN144 | 280.1 | 280.71 | MLPC | 0 | BEM EMPACOTADO.MATRIZ BASTANTE FUCHSITICA E BASTANTE PIRITOSA
CAN144 | 280.71 | 281.06 | GRIT | 0 | MAL EMPACOTADO. MATRIZ BASTANTE FUCHSITICA COM PIRITA NAS FRATURAS COM PEQUENO NIVEL DE MLPC
CAN144 | 281.06 | 281.6 | MPC | 0 | BEM EMPACOTADO.MATRIZ BASTANTE FUCHSITICA E BASTANTE PIRITOSA
CAN144 | 281.6 | 282.03 | MLPC | 0 | BEM EMPACOTADO.MATRIZ BASTANTE FUCHSITICA E BASTANTE PIRITOSA
CAN144 | 282.03 | 282.59 | MPC | 0 | BEM EMPACOTADO.MATRIZ BASTANTE FUCHSITICA E BASTANTE PIRITOSA COM NIVEL DE QTO(282.03-282.25M)
CAN144 | 282.59 | 283.27 | MPC | 0 | BEM EMPACOTADO.MATRIZ BASTANTE FUCHSITICA E BASTANTE PIRITOSA COM NIVEL DE QTO(282.03-282.25M)
CAN144 | 283.27 | 283.88 | MLPC | 0 | BEM EMPACOTADO.MATRIZ BASTANTE FUCHSITICA E BASTANTE PIRITOSA COM NIVEL DE GRIT(283.88-284.08M)
CAN144 | 283.88 | 284.28 | MLPC | 0 | BEM EMPACOTADO.MATRIZ BASTANTE FUCHSITICA E BASTANTE PIRITOSA COM NIVEL DE GRIT(283.88-284.08M)
CAN144 | 284.28 | 284.69 | GRIT | 0 | MAL EMPACOTADO. MATRIZ FUCHSITICA
CAN144 | 284.69 | 285.11 | MLPC | 0 | BEM EMPACOTADO.MATRIZ BASTANTE FUCHSITICA E BASTANTE PIRITOSA COM NIVEL DE GRIT(284.93-285.11M)
CAN144 | 285.11 | 285.62 | LMPC | 0 | BEM EMPACOTADO.MATRIZ BASTANTE FUCHSITICA COM NIVEL DE GRIT(285.30-285.62M)
CAN144 | 285.62 | 286.57 | QTO_SX | 0 | M.FUCHSITICO
CAN144 | 286.57 | 287.5 | QTO | 0 | FUCHSITICO
CAN144 | 287.5 | 288.18 | GRIT | 0 | COM SEIXOS M.MAL EMPACOTADO.MATRIZ FUCHSITICA E OXIDADA NAS FRATURAS DO TOPO
CAN144 | 288.18 | 288.84 | MLPC | 0 | BEM EMPACOTADO.MATRIZ BASTANTE FUCHSITICA E BASTANTE PIRITOSA E LOCALMENTE OXIDADA NO TOPO
CAN144 | 288.84 | 289.15 | GRIT | 0 | MAL EMPACOTADO.MATRIZ FUCHSITICA E OXIDADA NAS FRATURAS
CAN144 | 289.15 | 289.61 | LMPC | 0 | BEM EMPACOTADO.MATRIZ FUCHSITICA E OXIDADA
CAN144 | 289.61 | 290.1 | LMPC | 0 | BEM EMPACOTADO.MATRIZ FUCHSITICA E OXIDADA
CAN144 | 290.1 | 291.05 | QTO | 0 | FUCHSITICO E OXIDADO NAS FRATURAS
CAN144 | 291.05 | 291.8 | QTO | 0 | FUCHSITICO E OXIDADO NAS FRATURAS
CAN144 | 291.8 | 292.8 | QTO_SX | 0 | M.FUCHSITICO E OXIDADO NAS FRATURAS
CAN144 | 292.8 | 293.7 | QTO | 0 | FUCHSITICO E OXIDADO NAS FRATURAS
CAN144 | 293.7 | 294.28 | GRIT | 0 | MAL EMPACOTADO. MATRIZ POUCO FUCHSITICA E OXIDADA NAS FRATURAS
CAN144 | 294.28 | 294.68 | MLPC | 0 | BEM EMPACOTADO.MATRIZ FUCHSITICA E OXIDADA COM NIVEIS DE GRIT(294.68-294.82M)
CAN144 | 294.68 | 295.1 | MLPC | 0 | BEM EMPACOTADO.MATRIZ FUCHSITICA E OXIDADA COM NIVEIS DE GRIT(294.68-294.82M)
CAN144 | 295.1 | 295.66 | MLPC | 1 | BEM EMPACOTADO.MATRIZ FUCHSITICA E OXIDADA COM NIVEIS DE GRIT(294.68-294.82M)
CAN144 | 295.66 | 296.11 | MLPC | 0 | BEM EMPACOTADO.MATRIZ FUCHSITICA E OXIDADA COM NIVEIS DE GRIT(294.68-294.82M)
CAN144 | 296.11 | 296.56 | MLPC | 0 | BEM EMPACOTADO.MATRIZ FUCHSITICA E OXIDADA COM NIVEIS DE GRIT(294.68-294.82M)
CAN144 | 296.56 | 297.06 | MLPC | 0 | BEM EMPACOTADO.MATRIZ FUCHSITICA E OXIDADA COM NIVEIS DE GRIT(294.68-294.82M)
CAN144 | 297.06 | 297.57 | LMPC | 0 | COM SEIXOS VL.BEM EMPACOTADO.MATRIZ FUCHSITICA E OXIDADA
CAN144 | 297.57 | 298.01 | LMPC | 0 | COM SEIXOS VL.BEM EMPACOTADO.MATRIZ FUCHSITICA E OXIDADA
CAN144 | 298.01 | 298.61 | LMPC | 0 | COM SEIXOS VL.BEM EMPACOTADO.MATRIZ FUCHSITICA E OXIDADA
CAN144 | 298.61 | 298.95 | GRIT | 0 | MAL EMPACOTADO. MATRIZ FUCHSITICA E OXIDADA NAS FRATURAS
CAN144 | 298.95 | 299.47 | GRIT | 0 | MAL EMPACOTADO. MATRIZ FUCHSITICA E OXIDADA NAS FRATURAS
CAN144 | 299.47 | 299.9 | GRIT | 0 | MAL EMPACOTADO. MATRIZ FUCHSITICA E OXIDADA NAS FRATURAS
CAN144 | 299.9 | 300.45 | GRIT | 0 | MAL EMPACOTADO. MATRIZ FUCHSITICA E OXIDADA NAS FRATURAS
CAN144 | 300.45 | 300.78 | GRIT | 0 | MAL EMPACOTADO. MATRIZ FUCHSITICA E OXIDADA NAS FRATURAS
CAN144 | 300.78 | 301.28 | GRIT | 0 | MAL EMPACOTADO. MATRIZ FUCHSITICA E OXIDADA NAS FRATURAS
CAN144 | 301.28 | 301.85 | GRIT | 0 | MAL EMPACOTADO. MATRIZ FUCHSITICA E OXIDADA NAS FRATURAS
CAN144 | 301.85 | 302.35 | MLPC | 0 | COM SEIXOS S.BEM EMPACOTADO.MATRIZ BASTANTE FUCHSITICA E BASTANTE PIRITOSA COM NIVEL DE QTO(302.63-302.75M)
CAN144 | 302.35 | 302.75 | MLPC | 0 | COM SEIXOS S.BEM EMPACOTADO.MATRIZ BASTANTE FUCHSITICA E BASTANTE PIRITOSA COM NIVEL DE QTO(302.63-302.75M)
CAN144 | 302.75 | 303.39 | LMPC | 0 | COM SEIXOS S.BEM EMPACOTADO.MATRIZ FUCHSITICA E PIRITOSA NAS FRATURAS
CAN144 | 303.39 | 303.94 | LMPC | 0 | COM SEIXOS S.BEM EMPACOTADO.MATRIZ FUCHSITICA E PIRITOSA NAS FRATURAS
CAN144 | 303.94 | 304.48 | GRIT | 0 | MAL EMPACOTADO. MATRIZ FUCHSITICA
CAN144 | 304.48 | 304.94 | MLPC | 0 | BEM EMPACOTADO.MATRIZ FUCHSITICA E PIRITOSA NAS FRATURAS
CAN144 | 304.94 | 305.41 | LMPC | 0 | BEM EMPACOTADO.MATRIZ FUCHSITICA E PIRITOSA NAS FRATURAS
CAN144 | 305.41 | 306.04 | GRIT | 0 | COM SEIXOS S.MAL EMPACOTADO. MATRIZ FUCHSITICA
CAN144 | 306.04 | 306.65 | LMPC | 0 | MAL EMPACOTADO.MATRIZ FUCHSITICA E PIRITOSA NAS FRATURAS
CAN144 | 306.65 | 307.14 | LMPC | 0 | MAL EMPACOTADO.MATRIZ FUCHSITICA E PIRITOSA NAS FRATURAS
CAN144 | 307.14 | 307.58 | LMPC | 0 | MAL EMPACOTADO.MATRIZ FUCHSITICA E PIRITOSA NAS FRATURAS
CAN144 | 307.58 | 308.09 | GRIT | 0 | COM SEIXOS M E S.MAL EMPACOTADO. MATRIZ FUCHSITICA E OXIDADA NAS FRATURAS
CAN144 | 308.09 | 308.54 | GRIT | 0 | COM SEIXOS M E S.MAL EMPACOTADO. MATRIZ FUCHSITICA E OXIDADA NAS FRATURAS
CAN144 | 308.54 | 309.03 | MSPC | 1 | COM SEIXOS L. MATRIZ OXIDADA
CAN144 | 309.03 | 309.52 | GRIT | 0 | MAL EMPACOTADO. MATRIZ FUCHSITICA E OXIDADA NAS FRATURAS
CAN144 | 309.52 | 309.99 | MSPC | 0 | BEM EMPACOTADO.MATRIZ BASTANTE FUCHSITICA E BASTANTE PIRITOSA E OXIDADA NAS FRATURAS
CAN144 | 309.99 | 310.45 | GRIT | 0 | MAL EMPACOTADO. MATRIZ FUCHSITICA COM PIRITA NAS FRATURAS.
CAN144 | 310.45 | 310.99 | GRIT | 0 | MAL EMPACOTADO. MATRIZ FUCHSITICA COM PIRITA NAS FRATURAS.
CAN144 | 310.99 | 311.46 | GRIT | 0 | MAL EMPACOTADO. MATRIZ FUCHSITICA COM PIRITA NAS FRATURAS.
CAN144 | 311.46 | 311.96 | MSPC | 0 | BEM EMPACOTADO.MATRIZ BASTANTE FUCHSITICA E BASTANTE PIRITOSA COM NIVEL DE GRIT
CAN144 | 311.96 | 312.43 | GRIT | 0 | COM SEIXOS M.MAL EMPACOTADO. MATRIZ FUCHSITICA
CAN144 | 312.43 | 312.86 | GRIT | 0 | COM SEIXOS M.MAL EMPACOTADO. MATRIZ FUCHSITICA
CAN144 | 312.86 | 313.36 | MLPC | 0 | COM SEIXOS S.BEM EMPACOTADO.MATRIZ BASTANTE FUCHSITICA E BASTANTE PIRITOSA
CAN144 | 313.36 | 313.88 | MLPC | 0 | COM SEIXOS S.BEM EMPACOTADO.MATRIZ BASTANTE FUCHSITICA E BASTANTE PIRITOSA
CAN144 | 313.88 | 314.35 | MLPC | 0 | COM SEIXOS S.BEM EMPACOTADO.MATRIZ BASTANTE FUCHSITICA E BASTANTE PIRITOSA
CAN144 | 314.35 | 314.89 | MLPC | 0 | COM SEIXOS S.BEM EMPACOTADO.MATRIZ BASTANTE FUCHSITICA E BASTANTE PIRITOSA
CAN144 | 314.89 | 315.33 | MLPC | 0 | COM SEIXOS S.BEM EMPACOTADO.MATRIZ BASTANTE FUCHSITICA E BASTANTE PIRITOSA
CAN144 | 315.33 | 315.72 | MLPC | 0 | COM SEIXOS S.BEM EMPACOTADO.MATRIZ BASTANTE FUCHSITICA E BASTANTE PIRITOSA
CAN144 | 315.72 | 316.47 | QTO | 0 | BASTANTE FUCHSITICO COM PIRITA NAS FRATURAS
CAN144 | 316.47 | 317.28 | QTO | 0 | BASTANTE FUCHSITICO COM PIRITA NAS FRATURAS
CAN144 | 317.28 | 317.88 | LVLPC | 0 | COM SEIXOS M.BEM EMPACOTADO.MATRIZ OXIDADA E FUCHSITICA COM PIRITA
CAN144 | 317.88 | 319.2 | QTO | 0 | FUCHSITICO
CAN144 | 319.2 | 319.8 | LMPC | 0 | BEM EMPACOTADO.MATRIZ BASTANTE FUCHSITICA E BASTANTE PIRITOSA COM NIVEL DE QTO(321.00-321.15M)
CAN144 | 319.8 | 320.4 | LMPC | 0 | BEM EMPACOTADO.MATRIZ BASTANTE FUCHSITICA E BASTANTE PIRITOSA COM NIVEL DE QTO(321.00-321.15M)
CAN144 | 320.4 | 321 | LMPC | 0 | BEM EMPACOTADO.MATRIZ BASTANTE FUCHSITICA E BASTANTE PIRITOSA COM NIVEL DE QTO(321.00-321.15M)
CAN144 | 321 | 321.5 | LMPC | 0 | BEM EMPACOTADO.MATRIZ BASTANTE FUCHSITICA E BASTANTE PIRITOSA COM NIVEL DE QTO(321.00-321.15M)
CAN144 | 321.5 | 321.95 | LMPC | 0 | BEM EMPACOTADO.MATRIZ BASTANTE FUCHSITICA E BASTANTE PIRITOSA COM NIVEL DE QTO(321.00-321.15M)
CAN144 | 321.95 | 322.45 | LMPC | 0 | BEM EMPACOTADO.MATRIZ BASTANTE FUCHSITICA E BASTANTE PIRITOSA COM NIVEL DE QTO(321.00-321.15M)
CAN144 | 322.45 | 322.87 | LVLPC | 0 | COM SEIXOS M.BEM EMPACOTADO.MATRIZ BASTANTE FUCHSITICA E BASTANTE PIRITOSA
CAN144 | 322.87 | 323.45 | LMPC | 0 | BEM EMPACOTADO.MATRIZ BASTANTE FUCHSITICA E BASTANTE PIRITOSA
CAN144 | 323.45 | 324.03 | LMPC | 0 | BEM EMPACOTADO.MATRIZ BASTANTE FUCHSITICA E BASTANTE PIRITOSA
CAN144 | 324.03 | 324.61 | LMPC | 0 | BEM EMPACOTADO.MATRIZ BASTANTE FUCHSITICA E BASTANTE PIRITOSA
CAN144 | 324.61 | 325.19 | LMPC | 0 | BEM EMPACOTADO.MATRIZ BASTANTE FUCHSITICA E BASTANTE PIRITOSA
CAN144 | 325.19 | 325.75 | LMPC | 0 | BEM EMPACOTADO.MATRIZ BASTANTE FUCHSITICA E BASTANTE PIRITOSA
CAN144 | 325.75 | 326.35 | LMPC | 0 | BEM EMPACOTADO.MATRIZ FUCHSITICA E PIRITOSA COM RAROS SEIXOS DE CHERT
CAN144 | 326.35 | 326.95 | LMPC | 0 | BEM EMPACOTADO.MATRIZ FUCHSITICA E PIRITOSA COM RAROS SEIXOS DE CHERT
CAN144 | 326.95 | 327.55 | LMPC | 0 | BEM EMPACOTADO.MATRIZ FUCHSITICA E PIRITOSA COM RAROS SEIXOS DE CHERT
CAN144 | 327.55 | 328.15 | LMPC | 0 | BEM EMPACOTADO.MATRIZ FUCHSITICA E PIRITOSA COM RAROS SEIXOS DE CHERT
CAN144 | 328.15 | 328.75 | LMPC | 1 | BEM EMPACOTADO.MATRIZ FUCHSITICA E PIRITOSA COM RAROS SEIXOS DE CHERT
CAN144 | 328.75 | 329.18 | LMPC | 0 | BEM EMPACOTADO.MATRIZ FUCHSITICA E PIRITOSA COM RAROS SEIXOS DE CHERT
CAN144 | 329.18 | 329.6 | LMPC | 0 | BEM EMPACOTADO.MATRIZ FUCHSITICA E PIRITOSA COM RAROS SEIXOS DE CHERT
CAN144 | 329.6 | 330.2 | LMPC | 0 | BEM EMPACOTADO.MATRIZ FUCHSITICA E PIRITOSA COM RAROS SEIXOS DE CHERT
CAN144 | 330.2 | 330.8 | LMPC | 0 | BEM EMPACOTADO.MATRIZ FUCHSITICA E PIRITOSA COM RAROS SEIXOS DE CHERT
CAN144 | 330.8 | 331.4 | LMPC | 0 | BEM EMPACOTADO.MATRIZ FUCHSITICA E PIRITOSA COM RAROS SEIXOS DE CHERT
CAN144 | 331.4 | 332 | LMPC | 0 | COM SEIXOS VL.BEM EMPACOTADO.MATRIZ FUCHSITICA
CAN144 | 332 | 332.6 | LMPC | 1 | COM SEIXOS VL.BEM EMPACOTADO.MATRIZ FUCHSITICA
CAN144 | 332.6 | 333.02 | LMPC | 1 | COM SEIXOS VL.BEM EMPACOTADO.MATRIZ FUCHSITICA
CAN144 | 333.02 | 333.45 | LMPC | 0 | COM SEIXOS VL.BEM EMPACOTADO.MATRIZ FUCHSITICA
CAN144 | 333.45 | 334.05 | MLPC | 0 | BEM EMPACOTADO.MATRIZ FUCHSITICA COM RAROS SEIXOS DE CHERT
CAN144 | 334.05 | 334.65 | MLPC | 0 | BEM EMPACOTADO.MATRIZ FUCHSITICA COM RAROS SEIXOS DE CHERT
CAN144 | 334.65 | 335.25 | LMPC | 0 | BEM EMPACOTADO.MATRIZ FUCHSITICA COM RAROS SEIXOS DE CHERT E PEQUENOS VQZEIN
CAN144 | 335.25 | 335.83 | LMPC | 0 | BEM EMPACOTADO.MATRIZ FUCHSITICA COM RAROS SEIXOS DE CHERT E PEQUENOS VQZEIN
CAN144 | 335.83 | 336.42 | LMPC | 0 | BEM EMPACOTADO.MATRIZ FUCHSITICA COM RAROS SEIXOS DE CHERT E PEQUENOS VQZEIN
CAN144 | 336.42 | 336.86 | MLPC | 1 | COM SEIXOS VL.BEM EMPACOTADO.MATRIZ FUCHSITICA
CAN144 | 336.86 | 337.3 | MLPC | 0 | COM SEIXOS VL.BEM EMPACOTADO.MATRIZ FUCHSITICA
CAN144 | 337.3 | 337.87 | LMPC | 0 | BEM EMPACOTADO.MATRIZ FUCHSITICA COM RAROS SEIXOS DE CHERT
CAN144 | 337.87 | 338.36 | MLPC | 0 | COM SEIXOS VL.BEM EMPACOTADO.MATRIZ FUCHSITICA COM RAROS SEIXOS DE CHERT
CAN144 | 338.36 | 339.21 | QTO | 0 | FUCHSITICO E OXIDADO NAS FRATURAS
CAN144 | 339.21 | 339.57 | LVLPC | 0 | BEM EMPACOTADO.MATRIZ FUCHSITICA
CAN144 | 339.57 | 340.25 | QTO | 0 | FUCHSITICO E OXIDADO NAS FRATURAS
CAN144 | 340.25 | 340.65 | LMPC | 1 | BEM EMPACOTADO. MATRIZ FUCHSITICA E PIRITOSA COM RAROS SEIXOS DE CHERT
CAN144 | 340.65 | 341.1 | LMPC | 1 | BEM EMPACOTADO. MATRIZ FUCHSITICA E PIRITOSA COM RAROS SEIXOS DE CHERT
CAN144 | 341.1 | 341.65 | MLPC | 1 | BEM EMPACOTADO. MATRIZ FUCHSITICA E PIRITOSA COM RAROS SEIXOS DE CHERT
CAN144 | 341.65 | 342.19 | LMPC | 0 | BEM EMPACOTADO. MATRIZ FUCHSITICA E PIRITOSA COM RAROS SEIXOS DE CHERT
CAN144 | 342.19 | 343.36 | QTO | 0 | FUCHSITICO COM PIRITA NAS FRATURAS
CAN144 | 343.36 | 343.87 | LVLPC | 0 | COM SEIXOS M.BEM EMPACOTADO. MATRIZ OXIDADA NO TOPO E FUCHSITICA NA BASE
CAN144 | 343.87 | 344.37 | LMPC | 0 | COM SEIXOS VL NA BASE.BEM EMPACOTADO. MATRIZ FUCHSITICA COM RAROS SEIXOS DE CHERT
CAN144 | 344.37 | 344.81 | LMPC | 0 | COM SEIXOS VL NA BASE.BEM EMPACOTADO. MATRIZ FUCHSITICA COM RAROS SEIXOS DE CHERT
CAN144 | 344.81 | 345.55 | LMPC | 0 | COM SEIXOS VL NA BASE.BEM EMPACOTADO. MATRIZ FUCHSITICA COM RAROS SEIXOS DE CHERT
CAN144 | 345.55 | 346.42 | QTO_SX | 0 | M E L.FUCHSITICO
CAN144 | 346.42 | 347.35 | QTO_SX | 0 | M E L.FUCHSITICO
CAN144 | 347.35 | 348.22 | QTO_SX | 1 | M E L.FUCHSITICO
CAN144 | 348.22 | 348.8 | LMPC | 0 | BEM EMPACOTADO. MATRIZ FUCHSITICA E OXIDADA NAS FRATURAS DA BASE COM RAROS SEIXOS DE CHERT E NIVEL DE QTO(350.06-350.29M)
CAN144 | 348.8 | 349.34 | LMPC | 0 | BEM EMPACOTADO. MATRIZ FUCHSITICA E OXIDADA NAS FRATURAS DA BASE COM RAROS SEIXOS DE CHERT E NIVEL DE QTO(350.06-350.29M)
CAN144 | 349.34 | 350.06 | LMPC | 0 | BEM EMPACOTADO. MATRIZ FUCHSITICA E OXIDADA NAS FRATURAS DA BASE COM RAROS SEIXOS DE CHERT E NIVEL DE QTO(350.06-350.29M)
CAN144 | 350.06 | 350.7 | LMPC | 0 | BEM EMPACOTADO. MATRIZ FUCHSITICA E OXIDADA NAS FRATURAS DA BASE COM RAROS SEIXOS DE CHERT E NIVEL DE QTO(350.06-350.29M)
CAN144 | 350.7 | 351.18 | MPC | 0 | BEM EMPACOTADO. MATRIZ FUCHSITICA E OXIDADA NAS FRATURAS COM RAROS SEIXOS DE CHERT
CAN144 | 351.18 | 351.67 | LVLPC | 0 | BEM EMPACOTADO. MATRIZ FUCHSITICA E OXIDADA NAS FRATURAS COM PEQUENOS NIVEIS DE GRIT
CAN144 | 351.67 | 352.02 | MPC | 0 | BEM EMPACOTADO. MATRIZ FUCHSITICA E OXIDADA NAS FRATURAS COM NIVEL DE GRIT(351.88-352.02M)
CAN144 | 352.02 | 352.54 | MLPC | 0 | COM SEIXOS S.BEM EMPACOTADO. MATRIZ FUCHSITICA E OXIDADA COM PEQUENO NIVEL DE GRIT
CAN144 | 352.54 | 352.95 | GRIT | 0 | MAL EMPACOTADO. MATRIZ POUCO FUCHSITICA E OXIDADA
CAN144 | 352.95 | 353.88 | QTO | 0 | FUCHSITICO COM PEQUENOS NIVEIS DE GRIT E DE MLPC NA BASE
CAN144 | 353.88 | 354.82 | QTO | 0 | FUCHSITICO COM PEQUENOS NIVEIS DE GRIT E DE MLPC NA BASE
CAN144 | 354.82 | 355.84 | QTO | 0 | FUCHSITICO COM PEQUENOS NIVEIS DE GRIT E DE MLPC NA BASE
CAN144 | 355.84 | 356.4 | GRIT | 0 | MAL EMPACOTADO. MATRIZ POUCO FUCHSITICA E OXIDADA
CAN144 | 356.4 | 357.48 | QTO | 0 | FUCHSITICO E OXIDADO NAS FRATURAS COM NIVEL DE MLPC
CAN144 | 357.48 | 358.55 | QTO | 0 | FUCHSITICO E OXIDADO NAS FRATURAS COM NIVEL DE MLPC
CAN144 | 358.55 | 359.72 | QTO | 0 | FUCHSITICO E OXIDADO NAS FRATURAS COM NIVEL DE MLPC
CAN144 | 359.72 | 360.43 | LMPC | 0 | BEM EMPACOTADO. MATRIZ POUCO FUCHSITICA E OXIDADA COM PEQUENOS VQZEIN
CAN144 | 360.43 | 361.16 | QTO | 0 | FUCHSITICO E OXIDADO NAS FRATURAS
CAN144 | 361.16 | 362.11 | QTO | 0 | FUCHSITICO E OXIDADO NAS FRATURAS
CAN144 | 362.11 | 363.1 | QTO | 0 | FUCHSITICO E OXIDADO NAS FRATURAS
CAN144 | 363.1 | 364 | QTO_SX | 1 | M.FUCHSITICO E OXIDADO NAS FRATURAS
CAN144 | 364 | 364.94 | QTO_SX | 0 | M.FUCHSITICO E OXIDADO NAS FRATURAS
CAN144 | 364.94 | 365.87 | QTO | 0 | FUCHSITICO E OXIDADO NAS FRATURAS COM PEQUENO NIVEL DE MSPC
CAN144 | 365.87 | 366.77 | QTO | 0 | FUCHSITICO E OXIDADO NAS FRATURAS COM PEQUENO NIVEL DE MSPC
CAN144 | 366.77 | 367.57 | QTO | 0 | FUCHSITICO E OXIDADO NAS FRATURAS COM PEQUENO NIVEL DE MSPC
CAN144 | 367.57 | 368.26 | MLPC | 0 | BEM EMPACOTADO. MATRIZ FUCHSITICA E PIRITOSA COM SEIXOS AVERMELHADOS COM NIVEL DE GRIT(368.10-368.26M)
CAN144 | 368.26 | 368.76 | MLPC | 1 | BEM EMPACOTADO. MATRIZ FUCHSITICA E PIRITOSA COM SEIXOS AVERMELHADOS COM NIVEL DE GRIT(368.10-368.26M)
CAN144 | 368.76 | 369.26 | MLPC | 0 | BEM EMPACOTADO. MATRIZ FUCHSITICA E PIRITOSA COM SEIXOS AVERMELHADOS COM NIVEL DE GRIT(368.10-368.26M)
CAN144 | 369.26 | 369.73 | MLPC | 0 | BEM EMPACOTADO. MATRIZ FUCHSITICA E PIRITOSA COM SEIXOS AVERMELHADOS COM NIVEL DE GRIT(368.10-368.26M)
CAN144 | 369.73 | 370.66 | QTO | 0 | FUCHSITICO
CAN144 | 370.66 | 371.88 | QTO | 0 | FUCHSITICO
CAN144 | 371.88 | 372.31 | MPC | 0 | BEM EMPACOTADO. MATRIZ FUCHSITICA E PIRITOSA COM SEIXOS AVERMELHADOS.
CAN144 | 372.31 | 372.74 | MPC | 0 | BEM EMPACOTADO. MATRIZ FUCHSITICA E PIRITOSA COM SEIXOS AVERMELHADOS.
CAN144 | 372.74 | 373.15 | MPC | 0 | BEM EMPACOTADO. MATRIZ FUCHSITICA E PIRITOSA COM SEIXOS AVERMELHADOS.
CAN144 | 373.15 | 373.76 | MLPC | 0 | BEM EMPACOTADO. MATRIZ FUCHSITICA E PIRITOSA
CAN144 | 373.76 | 374.37 | MSPC | 0 | COM SEIXOS L.BEM EMPACOTADO. MATRIZ BASTANTE FUCHSITICA E BASTANTE PIRITOSA
CAN144 | 374.37 | 374.8 | MSPC | 0 | COM SEIXOS L.BEM EMPACOTADO. MATRIZ BASTANTE FUCHSITICA E BASTANTE PIRITOSA
CAN144 | 374.8 | 375.23 | MSPC | 0 | COM SEIXOS L.BEM EMPACOTADO. MATRIZ BASTANTE FUCHSITICA E BASTANTE PIRITOSA
CAN144 | 375.23 | 375.66 | MSPC | 0 | COM SEIXOS L.BEM EMPACOTADO. MATRIZ BASTANTE FUCHSITICA E BASTANTE PIRITOSA
CAN144 | 375.66 | 376.21 | QTO | 0 | BASTANTE FUCHSITICO E BASTANTE PIRITOSO
CAN144 | 376.21 | 376.65 | MSPC | 0 | BEM EMPACOTADO. MATRIZ BASTANTE FUCHSITICA E BASTANTE PIRITOSA
CAN144 | 376.65 | 377.07 | MLPC | 0 | BEM EMPACOTADO. MATRIZ BASTANTE FUCHSITICA E BASTANTE PIRITOSA COM NIVEL DE GRIT(376.65-376.80M)
CAN144 | 377.07 | 377.53 | GRIT | 0 | MAL EMPACOTADO. MATRIZ BASTANTE FUCHSITICA E BASTANTE PIRITOSA
CAN144 | 377.53 | 378.13 | MLPC | 0 | COM SEIXOS S.BEM EMPACOTADO. MATRIZ BASTANTE FUCHSITICA E BASTANTE PIRITOSA
CAN144 | 378.13 | 378.5 | GRIT | 0 | MAL EMPACOTADO. MATRIZ BASTANTE FUCHSITICA E BASTANTE PIRITOSA
CAN144 | 378.5 | 378.9 | MSPC | 0 | COM SEIXOS L.BEM EMPACOTADO. MATRIZ BASTANTE FUCHSITICA E BASTANTE PIRITOSA
CAN144 | 378.9 | 379.3 | MLPC | 0 | COM SEIXOS S.BEM EMPACOTADO. MATRIZ BASTANTE FUCHSITICA E BASTANTE PIRITOSA
CAN144 | 379.3 | 379.86 | MLPC | 0 | COM SEIXOS S.BEM EMPACOTADO. MATRIZ BASTANTE FUCHSITICA E BASTANTE PIRITOSA
CAN144 | 379.86 | 380.94 | QTO_SX | 0 | M.BASTANTE FUCHSITICO E PIRITOSO NAS FRATURAS COM PEQUENO NIVEL DE MLPC
CAN144 | 380.94 | 382.06 | QTO_SX | 0 | M.BASTANTE FUCHSITICO E PIRITOSO NAS FRATURAS COM PEQUENO NIVEL DE MLPC
CAN144 | 382.06 | 382.44 | MLPC | 0 | BEM EMPACOTADO. MATRIZ BASTANTE FUCHSITICA COM NIVEL DE QTO(382.23-382.44M)
CAN144 | 382.44 | 383.2 | QTO_SX | 0 | M E L.BASTANTE FUCHSITICO COM PIRITA NAS FRATURAS
CAN144 | 383.2 | 384.04 | QTO_SX | 0 | M E L.BASTANTE FUCHSITICO COM PIRITA NAS FRATURAS
CAN144 | 384.04 | 384.87 | QTO_SX | 0 | M E L.BASTANTE FUCHSITICO COM PIRITA NAS FRATURAS
CAN144 | 384.87 | 385.5 | LMPC | 0 | BEM EMPACOTADO. MATRIZ FUCHSITICA E PIRITOSA COM NIVEL PEQUENOS NIVEIS DE GRIT
CAN144 | 385.5 | 386.05 | LMPC | 0 | BEM EMPACOTADO. MATRIZ FUCHSITICA E PIRITOSA COM NIVEL PEQUENOS NIVEIS DE GRIT
CAN144 | 386.05 | 386.55 | LMPC | 0 | BEM EMPACOTADO. MATRIZ FUCHSITICA E PIRITOSA COM NIVEL PEQUENOS NIVEIS DE GRIT
CAN144 | 386.55 | 387.05 | LMPC | 0 | BEM EMPACOTADO. MATRIZ FUCHSITICA E PIRITOSA COM NIVEL PEQUENOS NIVEIS DE GRIT
CAN144 | 387.05 | 387.5 | MLPC | 0 | BEM EMPACOTADO. MATRIZ FUCHSITICA E PIRITOSA
CAN144 | 387.5 | 388.01 | LMPC | 0 | BEM EMPACOTADO. MATRIZ FUCHSITICA E PIRITOSA
CAN144 | 388.01 | 388.51 | MLPC | 0 | BEM EMPACOTADO. MATRIZ FUCHSITICA E PIRITOSA
CAN144 | 388.51 | 388.95 | MLPC | 0 | BEM EMPACOTADO. MATRIZ FUCHSITICA E PIRITOSA
CAN144 | 388.95 | 389.41 | LMPC | 0 | BEM EMPACOTADO. MATRIZ FUCHSITICA E PIRITOSA
CAN144 | 389.41 | 389.93 | LMPC | 0 | BEM EMPACOTADO. MATRIZ FUCHSITICA E PIRITOSA
CAN144 | 389.93 | 390.44 | MLPC | 0 | COM SEIXOS S.BEM EMPACOTADO. MATRIZ FUCHSITICA E PIRITOSA
CAN144 | 390.44 | 390.9 | MLPC | 0 | COM SEIXOS S.BEM EMPACOTADO. MATRIZ FUCHSITICA E PIRITOSA
CAN144 | 390.9 | 391.39 | LMPC | 0 | BEM EMPACOTADO. MATRIZ FUCHSITICA E PIRITOSA
CAN144 | 391.39 | 391.82 | LMPC | 0 | BEM EMPACOTADO. MATRIZ FUCHSITICA E PIRITOSA
CAN144 | 391.82 | 392.34 | LMPC | 0 | BEM EMPACOTADO. MATRIZ FUCHSITICA E PIRITOSA
CAN144 | 392.34 | 392.81 | LMPC | 0 | BEM EMPACOTADO. MATRIZ FUCHSITICA E PIRITOSA
CAN144 | 392.81 | 393.3 | LMPC | 0 | BEM EMPACOTADO. MATRIZ FUCHSITICA E PIRITOSA
CAN144 | 393.3 | 393.75 | LMPC | 0 | BEM EMPACOTADO. MATRIZ FUCHSITICA E PIRITOSA
CAN144 | 393.75 | 394.24 | LMPC | 0 | BEM EMPACOTADO. MATRIZ FUCHSITICA COM PEQUENO NIVEL DE QTO NA BASE(394.70-394.83M)
CAN144 | 394.24 | 394.7 | LMPC | 0 | BEM EMPACOTADO. MATRIZ FUCHSITICA COM PEQUENO NIVEL DE QTO NA BASE(394.70-394.83M)
CAN144 | 394.7 | 395.21 | LMPC | 0 | BEM EMPACOTADO. MATRIZ FUCHSITICA COM PEQUENO NIVEL DE QTO NA BASE(394.70-394.83M)
CAN144 | 395.21 | 395.65 | LMPC | 0 | BEM EMPACOTADO. MATRIZ FUCHSITICA E PIRITOSA COM RAROS SEIXOS DE CHERT E PEQUENO NIVEL DE GRIT NA BASE
CAN144 | 395.65 | 396.14 | LMPC | 0 | BEM EMPACOTADO. MATRIZ FUCHSITICA E PIRITOSA COM RAROS SEIXOS DE CHERT E PEQUENO NIVEL DE GRIT NA BASE
CAN144 | 396.14 | 396.76 | LMPC | 0 | BEM EMPACOTADO. MATRIZ FUCHSITICA E PIRITOSA COM RAROS SEIXOS DE CHERT E PEQUENO NIVEL DE GRIT NA BASE
CAN144 | 396.76 | 397.17 | GRIT | 0 | COM SEIXOS M E L.MAL EMPACOTADO.MATRIZ FUCHSITICA E OXIDADA NAS FRATURAS
CAN144 | 397.17 | 397.57 | GRIT | 0 | COM SEIXOS M E L.MAL EMPACOTADO.MATRIZ FUCHSITICA E OXIDADA NAS FRATURAS
CAN144 | 397.57 | 397.99 | LMPC | 0 | BEM EMPACOTADO. MATRIZ FUCHSITICA E PIRITOSA. LOCALMENTE OXIDADA COM RAROS SEIXOS DE CHERT
CAN144 | 397.99 | 398.39 | MLPC | 0 | BEM EMPACOTADO. MATRIZ FUCHSITICA E PIRITOSA. LOCALMENTE OXIDADA COM RAROS SEIXOS DE CHERT COM NIVEL DE GRIT(397.99-398.09M)
CAN144 | 398.39 | 398.76 | GRIT | 0 | COM SEIXOS S.MAL EMPACOTADO. MATRIZ FUCHSITICA
CAN144 | 398.76 | 399.3 | MLPC | 0 | E S.BEM EMPACOTADO. MATRIZ FUCHSITICA E PIRITOSA COM RAROS SEIXOS DE CHERT
CAN144 | 399.3 | 399.81 | MSPC | 0 | L E VL.BEM EMPACOTADO. MATRIZ FUCHSITICA E PIRITOSA COM RAROS SEIXOS DE CHERT
CAN144 | 399.81 | 400.39 | MLPC | 0 | E S.BEM EMPACOTADO. MATRIZ FUCHSITICA E PIRITOSA COM RAROS SEIXOS DE CHERT
CAN144 | 400.39 | 400.99 | LMPC | 0 | E S.BEM EMPACOTADO. MATRIZ FUCHSITICA E PIRITOSA COM RAROS SEIXOS DE CHERT
CAN144 | 400.99 | 401.59 | MLPC | 0 | E S.BEM EMPACOTADO. MATRIZ FUCHSITICA E PIRITOSA COM RAROS SEIXOS DE CHERT
CAN144 | 401.59 | 402.1 | LMPC | 0 | BEM EMPACOTADO. MATRIZ FUCHSITICA E PIRITOSA COM RAROS SEIXOS DE CHERT
CAN144 | 402.1 | 402.7 | MLPC | 0 | BEM EMPACOTADO. MATRIZ FUCHSITICA E PIRITOSA COM RAROS SEIXOS DE CHERT
CAN144 | 402.7 | 403.3 | LMPC | 0 | E S.BEM EMPACOTADO. MATRIZ FUCHSITICA E PIRITOSA COM RAROS SEIXOS DE CHERT
CAN144 | 403.3 | 403.82 | LMPC | 0 | E S.BEM EMPACOTADO. MATRIZ FUCHSITICA E PIRITOSA COM RAROS SEIXOS DE CHERT
CAN144 | 403.82 | 404.31 | LMPC | 0 | E S.BEM EMPACOTADO. MATRIZ FUCHSITICA E PIRITOSA COM RAROS SEIXOS DE CHERT
CAN144 | 404.31 | 405.19 | QTO_SX | 0 | M E L.FUCHSITICO E OXIDADO NAS FRATURAS
CAN144 | 405.19 | 406.15 | QTO_SX | 0 | M E L.FUCHSITICO E OXIDADO NAS FRATURAS
CAN144 | 406.15 | 406.78 | GRIT | 0 | COM SEIXOS M.MAL EMPACOTADO. MATRIZ FUCHSITICA E OXIDADA NAS FRATURAS
CAN144 | 406.78 | 407.36 | LMPC | 0 | BEM EMPACOTADO. MATRIZ FUCHSITICA E PIRITOSA. LOCALMENTE OXIDADA COM RAROS SEIXOS DE CHERT
CAN144 | 407.36 | 407.9 | LMPC | 0 | BEM EMPACOTADO. MATRIZ FUCHSITICA E PIRITOSA. LOCALMENTE OXIDADA COM RAROS SEIXOS DE CHERT
CAN144 | 407.9 | 408.33 | LMPC | 0 | BEM EMPACOTADO. MATRIZ FUCHSITICA E PIRITOSA. LOCALMENTE OXIDADA COM RAROS SEIXOS DE CHERT
CAN144 | 408.33 | 408.76 | LMPC | 0 | BEM EMPACOTADO. MATRIZ FUCHSITICA E PIRITOSA. LOCALMENTE OXIDADA COM RAROS SEIXOS DE CHERT
CAN144 | 408.76 | 409.16 | LMPC | 0 | BEM EMPACOTADO. MATRIZ FUCHSITICA E PIRITOSA. LOCALMENTE OXIDADA COM RAROS SEIXOS DE CHERT
CAN144 | 409.16 | 409.8 | GRIT | 0 | COM SEIXOS M E L.MAL EMPACOTADO MATRIZ FUCHSITICA
CAN144 | 409.8 | 410.68 | QTO_SX | 0 | FUCHSITICA COM PIRITA NAS FRATURAS
CAN144 | 410.68 | 411.2 | LMPC | 0 | BEM EMPACOTADO. MATRIZ FUCHSITICA E PIRITOSA E OXIDADA NAS FRATURAS COM RAROS SEIXOS DE CHERT
CAN144 | 411.2 | 411.62 | LMPC | 0 | BEM EMPACOTADO. MATRIZ FUCHSITICA E PIRITOSA E OXIDADA NAS FRATURAS COM RAROS SEIXOS DE CHERT
CAN144 | 411.62 | 412.1 | LMPC | 0 | BEM EMPACOTADO. MATRIZ OXIDADA E LOCALMENTE FUCHSITICA COM RAROS SEIXOS DE CHERT
CAN144 | 412.1 | 412.8 | GRIT | 0 | COM SEIXOS M.MAL EMPACOTADO.MATRIZ OXIDADA E LOCALMENTE FUCHSITICA
CAN144 | 412.8 | 413.45 | LMPC | 0 | BEM EMPACOTADO. MATRIZ FUCHSITICA E PIRITOSA COM RAROS SEIXOS DE CHERT
CAN144 | 413.45 | 414.1 | LMPC | 0 | BEM EMPACOTADO. MATRIZ FUCHSITICA E PIRITOSA COM RAROS SEIXOS DE CHERT
CAN144 | 414.1 | 414.82 | LMPC | 0 | BEM EMPACOTADO. MATRIZ FUCHSITICA E PIRITOSA COM RAROS SEIXOS DE CHERT
CAN144 | 414.82 | 415.89 | QTO | 0 | FUCHSITICO E OXIDADO NAS FRATURAS COM PEQUENO NIVEL DE MSPC
CAN144 | 415.89 | 416.28 | MLPC | 0 | BEM EMPACOTADO. MATRIZ FUCHSITICA E PIRITOSA COM RAROS SEIXOS DE CHERT
CAN144 | 416.28 | 417.52 | QTO_SX | 0 | M E L.FUCHSITICO COM PIRITA NAS FRATURAS
CAN144 | 417.52 | 418.12 | MLPC | 0 | BEM EMPACOTADO. MATRIZ FUCHSITICA E PIRITOSA COM RAROS SEIXOS DE CHERT
CAN144 | 418.12 | 418.7 | MLPC | 0 | BEM EMPACOTADO. MATRIZ FUCHSITICA E PIRITOSA COM RAROS SEIXOS DE CHERT
CAN144 | 418.7 | 419.17 | MLPC | 0 | BEM EMPACOTADO. MATRIZ FUCHSITICA E PIRITOSA COM RAROS SEIXOS DE CHERT
CAN144 | 419.17 | 419.67 | MLPC | 0 | BEM EMPACOTADO. MATRIZ FUCHSITICA E PIRITOSA COM RAROS SEIXOS DE CHERT
CAN144 | 419.67 | 420.21 | MLPC | 0 | BEM EMPACOTADO. MATRIZ FUCHSITICA E PIRITOSA COM RAROS SEIXOS DE CHERT
CAN144 | 420.21 | 420.61 | MLPC | 0 | BEM EMPACOTADO. MATRIZ FUCHSITICA E PIRITOSA COM RAROS SEIXOS DE CHERT
CAN144 | 420.61 | 421 | MLPC | 0 | BEM EMPACOTADO. MATRIZ FUCHSITICA E PIRITOSA COM RAROS SEIXOS DE CHERT
CAN144 | 421 | 421.51 | GRIT | 0 | MAL EMPACOTADO. MATRIZ FUCHSITICA
CAN144 | 421.51 | 422.06 | LMPC | 0 | BEM EMPACOTADO. MATRIZ FUCHSITICA E PIRITOSA COM RAROS SEIXOS DE CHERT
CAN144 | 422.06 | 422.67 | LMPC | 0 | BEM EMPACOTADO. MATRIZ FUCHSITICA E PIRITOSA COM RAROS SEIXOS DE CHERT
CAN144 | 422.67 | 423.69 | QTO | 0 | FUCHSITICO
CAN144 | 423.69 | 424.8 | QTO | 0 | FUCHSITICO
CAN144 | 424.8 | 425.76 | QTO | 0 | FUCHSITICO
CAN144 | 425.76 | 426.68 | QTO | 0 | FUCHSITICO
CAN144 | 426.68 | 427.63 | QTO | 0 | FUCHSITICO
CAN144 | 427.63 | 428.6 | QTO | 0 | FUCHSITICO
CAN144 | 428.6 | 429.11 | MSPC | 0 | BEM EMPACOTADO. MATRIZ OXIDADA. LOCALMENTE FUCHSITICA E PIRITOSA COM RAROS SEIXOS DE CHERT COM NIVEL DE QTO(428.60-428.95M)
CAN144 | 429.11 | 430.14 | QTO | 0 | FUCHSITICO E OXIDADO NAS FRATURAS
CAN144 | 430.14 | 431.28 | QTO | 0 | FUCHSITICO E OXIDADO NAS FRATURAS
CAN144 | 431.28 | 432.45 | QTO | 0 | FUCHSITICO E OXIDADO NAS FRATURAS
CAN144 | 432.45 | 433.4 | QTO | 0 | FUCHSITICO E OXIDADO NAS FRATURAS
CAN144 | 433.4 | 434.38 | QTO | 0 | FUCHSITICO E OXIDADO NAS FRATURAS
CAN144 | 434.38 | 435.36 | QTO | 0 | FUCHSITICO E OXIDADO NAS FRATURAS
CAN144 | 435.36 | 436.3 | QTO | 0 | FUCHSITICO E OXIDADO NAS FRATURAS
CAN144 | 436.3 | 437.26 | QTO | 0 | FUCHSITICO E OXIDADO NAS FRATURAS
CAN144 | 437.26 | 438.2 | QTO | 0 | FUCHSITICO E OXIDADO NAS FRATURAS
CAN144 | 438.2 | 439.11 | QTO | 0 | FUCHSITICO E OXIDADO NAS FRATURAS
CAN144 | 439.11 | 440.05 | QTO | 0 | FUCHSITICO E OXIDADO NAS FRATURAS
CAN144 | 440.05 | 441.04 | QTO | 0 | FUCHSITICO E OXIDADO NAS FRATURAS
CAN144 | 441.04 | 442 | QTO | 0 | FUCHSITICO E OXIDADO NAS FRATURAS EM ZONA DE CISALHAMENTO
CAN144 | 442 | 442.96 | XISTO | 0 | RICO EM FUCSITA E SERICITA COM OXIDACAO NAS FRATURAS(ZONA DE CISALHAMENTO)
CAN144 | 442.96 | 443.9 | XISTO | 0 | RICO EM FUCSITA E SERICITA COM OXIDACAO NAS FRATURAS(ZONA DE CISALHAMENTO)
CAN144 | 443.9 | 444.84 | XISTO | 0 | RICO EM FUCSITA E SERICITA COM OXIDACAO NAS FRATURAS(ZONA DE CISALHAMENTO)
CAN144 | 444.84 | 445.78 | XISTO | 0 | RICO EM FUCSITA E SERICITA COM OXIDACAO NAS FRATURAS(ZONA DE CISALHAMENTO)
CAN144 | 445.78 | 446.89 | QTO | 0 | FUCHSITICO E OXIDADO NAS FRATURAS
CAN144 | 446.89 | 447.19 | MSPC | 0 | COM SEIXOS L. BEM EMPACOTADO. MATRIZ FUCHSITICA E OXIDADA NAS FRATURAS COM NIVEL DE QTO(447.04-447.19M). C.A(BASE)= 65
CAN144 | 447.19 | 447.65 | LMPC | 1 | BEM EMPACOTADO. MATRIZ FUCHSITICA E OXIDADA NAS FRATURAS E PRESENCA DE SEIXOS AVERMELHADOS COM AU VISIVEL
CAN144 | 447.65 | 448.16 | MSPC | 1000 | BEM EMPACOTADO. MATRIZ OXIDADA E LOCALMENTE FUCHSITICA COM SEIXOS POUCO AVERMELHADOS
CAN144 | 448.16 | 448.61 | MSPC | 1000 | BEM EMPACOTADO. MATRIZ OXIDADA E LOCALMENTE FUCHSITICA COM SEIXOS POUCO AVERMELHADOS
CAN144 | 448.61 | 449.11 | MSPC | 1000 | E L.BEM EMPACOTADO .MATRIZ FUCHSITICA E PIRITOSA COM SEIXOS AVERMELHADOS COM C.A(BASE)=90
CAN144 | 449.11 | 449.6 | MSPC | 1 | E L.BEM EMPACOTADO .MATRIZ FUCHSITICA E PIRITOSA COM SEIXOS AVERMELHADOS COM C.A(BASE)=90
CAN144 | 449.6 | 450.12 | GRIT | 0 | MAL EMPACOTADO.MATRIZ FUCHSITICA E OXIDADA NAS FRATURAS
CAN144 | 450.12 | 450.48 | MSPC | 1000 | EMPACOTADO. MATRIZ FUCHSITICA E OXIDADA NAS FRATURAS
CAN144 | 450.48 | 450.84 | MLPC | 1 | BEM EMPACOTADO. MATRIZ FUCHSITICA
CAN144 | 450.84 | 451.89 | QTO_SX | 0 | M.FUCHSITICO
CAN144 | 451.89 | 452.93 | QTO | 0 | FUCHSITICA COM NIVEL DE MLPC
CAN144 | 452.93 | 453.36 | MLPC | 0 | A-BEM EMPACOTADO. MATRIZ BASTANTE FUCHSITICA E BASTANTE PIRITOSA
CAN144 | 453.36 | 453.84 | MLPC | 0 | A-BEM EMPACOTADO. MATRIZ BASTANTE FUCHSITICA E BASTANTE PIRITOSA
CAN144 | 453.84 | 454.32 | MSPC | 0 | E L.BEM EMPACOTADO. MATRIZ BASTANTE FUCHSITICA E BASTANTE PIRITOSA
CAN144 | 454.32 | 454.8 | MLPC | 0 | BEM EMPACOTADO. MATRIZ BASTANTE FUCHSITICA E BASTANTE PIRITOSA COM NIVEL DE QTO(454.32-454.56M)
CAN144 | 454.8 | 455.25 | LMPC | 0 | BEM EMPACOTADO. MATRIZ BASTANTE FUCHSITICA E BASTANTE PIRITOSA
CAN144 | 455.25 | 455.77 | LMPC | 1 | BEM EMPACOTADO. MATRIZ BASTANTE FUCHSITICA E BASTANTE PIRITOSA
CAN144 | 455.77 | 456.23 | LMPC | 0 | BEM EMPACOTADO. MATRIZ BASTANTE FUCHSITICA E BASTANTE PIRITOSA
CAN144 | 456.23 | 456.75 | LMPC | 1 | BEM EMPACOTADO. MATRIZ BASTANTE FUCHSITICA E BASTANTE PIRITOSA
CAN144 | 456.75 | 457.16 | LMPC | 1000 | BEM EMPACOTADO. MATRIZ BASTANTE FUCHSITICA E BASTANTE PIRITOSA
CAN144 | 457.16 | 457.59 | LMPC | 1 | BEM EMPACOTADO. MATRIZ BASTANTE FUCHSITICA E BASTANTE PIRITOSA
CAN144 | 457.59 | 458.12 | LMPC | 1 | BEM EMPACOTADO. MATRIZ BASTANTE FUCHSITICA E BASTANTE PIRITOSA
CAN144 | 458.12 | 458.6 | LMPC | 1000 | BEM EMPACOTADO. MATRIZ BASTANTE FUCHSITICA E BASTANTE PIRITOSA
CAN144 | 458.6 | 459.1 | LMPC | 1000 | BEM EMPACOTADO. MATRIZ BASTANTE FUCHSITICA E BASTANTE PIRITOSA
CAN144 | 459.1 | 459.62 | LMPC | 1 | BEM EMPACOTADO. MATRIZ BASTANTE FUCHSITICA E BASTANTE PIRITOSA
CAN144 | 459.62 | 460.1 | LMPC | 1000 | BEM EMPACOTADO. MATRIZ BASTANTE FUCHSITICA E BASTANTE PIRITOSA
CAN144 | 460.1 | 460.62 | LMPC | 1 | BEM EMPACOTADO. MATRIZ BASTANTE FUCHSITICA E BASTANTE PIRITOSA
CAN144 | 460.62 | 461.07 | LMPC | 1 | BEM EMPACOTADO. MATRIZ BASTANTE FUCHSITICA E BASTANTE PIRITOSA
CAN144 | 461.07 | 461.65 | LMPC | 1 | BEM EMPACOTADO. MATRIZ BASTANTE FUCHSITICA E BASTANTE PIRITOSA
CAN144 | 461.65 | 462.02 | LMPC | 1000 | BEM EMPACOTADO. MATRIZ BASTANTE FUCHSITICA E BASTANTE PIRITOSA
CAN144 | 462.02 | 462.57 | LMPC | 1 | BEM EMPACOTADO. MATRIZ BASTANTE FUCHSITICA E BASTANTE PIRITOSA
CAN144 | 462.57 | 463 | LMPC | 1 | BEM EMPACOTADO. MATRIZ BASTANTE FUCHSITICA E BASTANTE PIRITOSA
CAN144 | 463 | 463.49 | LMPC | 1 | BEM EMPACOTADO. MATRIZ BASTANTE FUCHSITICA E BASTANTE PIRITOSA
CAN144 | 463.49 | 463.96 | LMPC | 1 | BEM EMPACOTADO. MATRIZ BASTANTE FUCHSITICA E BASTANTE PIRITOSA
CAN144 | 463.96 | 464.51 | LMPC | 1 | BEM EMPACOTADO. MATRIZ BASTANTE FUCHSITICA E BASTANTE PIRITOSA
CAN144 | 464.51 | 464.94 | LMPC | 0 | BEM EMPACOTADO. MATRIZ BASTANTE FUCHSITICA E BASTANTE PIRITOSA
CAN144 | 464.94 | 465.46 | LMPC | 0 | BEM EMPACOTADO. MATRIZ BASTANTE FUCHSITICA E BASTANTE PIRITOSA
CAN144 | 465.46 | 466.06 | LMPC | 0 | BEM EMPACOTADO. MATRIZ BASTANTE FUCHSITICA E BASTANTE PIRITOSA
CAN144 | 466.06 | 466.67 | GRIT | 0 | MAL EMPACOTADO. MATRIZ FUCHSITICA E PIRITOSA COM PEQUENO NIVEL DE LMPC
CAN144 | 466.67 | 467.3 | LMPC | 0 | BEM EMPACOTADO. MATRIZ BASTANTE FUCHSITICA E BASTANTE PIRITOSA. C.A(TOPO)=40
CAN144 | 467.3 | 467.79 | GRIT | 0 | MAL EMPACOTADO. MATRIZ FUCHSITICA COM PIRITA NAS FRATURAS
CAN144 | 467.79 | 468.15 | LMPC | 0 | BEM EMPACOTADO.MATRIZ FUCHSITICA COM PIRITA NAS FRATURAS
CAN144 | 468.15 | 468.62 | GRIT | 0 | MAL EMPACOTADO. MATRIZ FUCHSITICA COM PIRITA NAS FRATURAS
CAN144 | 468.62 | 469.2 | MLPC | 0 | BEM EMPACOTADO.MATRIZ FUCHSITICA COM PIRITA NAS FRATURAS COM NIVEL DE GRIT
CAN144 | 469.2 | 469.61 | GRIT | 0 | COM SEIXOS L E M. MAL EMPACOTADO. MATRIZ FUCHSITICA COM PIRITA NAS FRATURAS
CAN144 | 469.61 | 470.12 | LMPC | 0 | E VL. BEM EMPACOTADO.MATRIZ FUCHSITICA COM PIRITA NAS FRATURAS COM NIVEL DE GRIT(470.12-470.42M)
CAN144 | 470.12 | 470.55 | LMPC | 0 | E VL. BEM EMPACOTADO.MATRIZ FUCHSITICA COM PIRITA NAS FRATURAS COM NIVEL DE GRIT(470.12-470.42M)
CAN144 | 470.55 | 471.05 | LMPC | 0 | E VL. BEM EMPACOTADO.MATRIZ FUCHSITICA COM PIRITA NAS FRATURAS COM NIVEL DE GRIT(470.12-470.42M)
CAN144 | 471.05 | 471.52 | LMPC | 1 | E VL. BEM EMPACOTADO.MATRIZ FUCHSITICA COM PIRITA NAS FRATURAS COM NIVEL DE GRIT(470.12-470.42M)
CAN144 | 471.52 | 471.98 | LMPC | 0 | E VL. BEM EMPACOTADO.MATRIZ FUCHSITICA COM PIRITA NAS FRATURAS COM NIVEL DE GRIT(470.12-470.42M)
CAN144 | 471.98 | 472.44 | LMPC | 0 | E VL. BEM EMPACOTADO.MATRIZ FUCHSITICA COM PIRITA NAS FRATURAS COM NIVEL DE GRIT(470.12-470.42M)
CAN144 | 472.44 | 472.92 | LMPC | 0 | E VL. BEM EMPACOTADO.MATRIZ FUCHSITICA COM PIRITA NAS FRATURAS COM NIVEL DE GRIT(470.12-470.42M)
CAN144 | 472.92 | 473.4 | LMPC | 0 | E VL. BEM EMPACOTADO.MATRIZ FUCHSITICA COM PIRITA NAS FRATURAS COM NIVEL DE GRIT(470.12-470.42M)
CAN144 | 473.4 | 473.88 | LMPC | 0 | E VL. BEM EMPACOTADO.MATRIZ FUCHSITICA COM PIRITA NAS FRATURAS COM NIVEL DE GRIT(470.12-470.42M)
CAN144 | 473.88 | 474.35 | LMPC | 1 | E VL. BEM EMPACOTADO.MATRIZ FUCHSITICA COM PIRITA NAS FRATURAS COM NIVEL DE GRIT(470.12-470.42M)
CAN144 | 474.35 | 474.82 | LMPC | 1 | E VL. BEM EMPACOTADO.MATRIZ FUCHSITICA COM PIRITA NAS FRATURAS COM NIVEL DE GRIT(470.12-470.42M)
CAN144 | 474.82 | 475.3 | LMPC | 1 | E VL. BEM EMPACOTADO.MATRIZ FUCHSITICA COM PIRITA NAS FRATURAS COM NIVEL DE GRIT(470.12-470.42M)
CAN144 | 475.3 | 475.71 | LVLPC | 1 | E M. BEM EMPACOTADO.MATRIZ FUCHSITICA COM PIRITA NAS FRATURAS
CAN144 | 475.71 | 476.2 | LVLPC | 0 | E M. BEM EMPACOTADO.MATRIZ FUCHSITICA COM PIRITA NAS FRATURAS
CAN144 | 476.2 | 476.71 | LVLPC | 1 | E M. BEM EMPACOTADO.MATRIZ FUCHSITICA COM PIRITA NAS FRATURAS
CAN144 | 476.71 | 477.32 | LMPC | 1 | E VL. BEM EMPACOTADO.MATRIZ FUCHSITICA COM PIRITA NAS FRATURAS
CAN144 | 477.32 | 477.91 | LMPC | 1 | E VL. BEM EMPACOTADO.MATRIZ FUCHSITICA COM PIRITA NAS FRATURAS
CAN144 | 477.91 | 478.45 | LMPC | 0 | BEM EMPACOTADO. MATRIZ BASTANTE FUCHSITICA E BASTANTE PIRITOSA COM PEQUENO NIVEL DE GRIT
CAN144 | 478.45 | 479.01 | MLPC | 0 | BEM EMPACOTADO. MATRIZ BASTANTE FUCHSITICA E BASTANTE PIRITOSA COM NIVEL DE GRIT(479.34-479.55M)
CAN144 | 479.01 | 479.55 | MLPC | 0 | BEM EMPACOTADO. MATRIZ BASTANTE FUCHSITICA E BASTANTE PIRITOSA COM NIVEL DE GRIT(479.34-479.55M)
CAN144 | 479.55 | 480.14 | MSPC | 0 | BEM EMPACOTADO. MATRIZ BASTANTE FUCHSITICA E BASTANTE PIRITOSA
CAN144 | 480.14 | 480.99 | QTO | 0 | FUCHSITICO COM PIRITA NAS FRATURAS E PEQUENO NIVEL DE LMPC
CAN144 | 480.99 | 481.5 | LMPC | 0 | D-BEM EMPACOTADO. MATRIZ FUCHSITICA COM NIVEL DE QTO(481.50-481.79M)
CAN144 | 481.5 | 481.97 | LMPC | 0 | D-BEM EMPACOTADO. MATRIZ FUCHSITICA COM NIVEL DE QTO(481.50-481.79M)
CAN144 | 481.97 | 482.51 | LMPC | 0 | BEM EMPACOTADO.MATRIZ FUCHSITICA COM PIRITA NAS FRATURAS
CAN144 | 482.51 | 482.97 | LMPC | 0 | BEM EMPACOTADO.MATRIZ FUCHSITICA COM PIRITA NAS FRATURAS
CAN144 | 482.97 | 483.49 | LMPC | 0 | BEM EMPACOTADO.MATRIZ FUCHSITICA COM PIRITA NAS FRATURAS
CAN144 | 483.49 | 484.1 | LMPC | 1 | BEM EMPACOTADO. MATRIZ FUCHSITICA
CAN144 | 484.1 | 484.65 | LMPC | 1 | BEM EMPACOTADO. MATRIZ FUCHSITICA
CAN144 | 484.65 | 485.16 | MLPC | 1 | BEM EMPACOTADO.MATRIZ FUCHSITICA COM PIRITA NAS FRATURAS
CAN144 | 485.16 | 486.26 | QTO | 0 | FUCHSITICO
CAN144 | 486.26 | 487.26 | QTO | 0 | FUCHSITICO
CAN144 | 487.26 | 487.85 | MSPC | 1000 | E L. BEM EMPACOTADO.MATRIZ FUCHSITICA COM PIRITA.C.A(TOPO)=45
CAN144 | 487.85 | 488.3 | MLPC | 1000 | E S.BEM EMPACOTADO. MATRIZ BASTANTE FUCHSITICA E BASTANTE PIRITOSA
CAN144 | 488.3 | 489.5 | QTO_SX | 1000 | L.FUCHSITICO COM PINTAS DE OXIDACAO
CAN144 | 489.5 | 489.85 | LMPC | 1 | MAL EMPACOTADO. MATRIZ FUCHSITICA
CAN144 | 489.85 | 490.28 | LMPC | 1 | MAL EMPACOTADO. MATRIZ FUCHSITICA
CAN144 | 490.28 | 491.38 | QTO | 0 | FUCHSITICO COM PEQUENO NIVEL DE LMPC
CAN144 | 491.38 | 492.32 | QTO | 0 | FUCHSITICO COM PEQUENO NIVEL DE LMPC
CAN144 | 492.32 | 493.2 | QTO | 1 | FUCHSITICO COM PEQUENO NIVEL DE LMPC
CAN144 | 493.2 | 494.11 | QTO | 0 | FUCHSITICO COM PEQUENO NIVEL DE LMPC
CAN144 | 494.11 | 494.72 | MPC | 1000 | BEM EMPACOTADO. MATRIZ BASTANTE FUCHSITICA E BASTANTE PIRITOSA COM NIVEL DE GRIT(494.11-494.43M)
CAN144 | 494.72 | 495.26 | GRIT | 0 | COM SEIXOS S.MAL EMPACOTADO. MATRIZ FUCHSITICA COM PIRITA NAS FRATURAS
CAN144 | 495.26 | 495.7 | MSPC | 1000 | BEM EMPACOTADO. MATRIZ BASTANTE FUCHSITICA E BASTANTE PIRITOSA COM NIVEL DE QTO(495.61-495.70M)
CAN144 | 495.7 | 496.65 | QTO | 0 | FUCHSITICO E OXIDADO NAS FRATURAS
CAN144 | 496.65 | 497.43 | QTO | 0 | FUCHSITICO E OXIDADO NAS FRATURAS
CAN144 | 497.43 | 498.14 | MLPC | 1 | BEM EMPACOTADO. MATRIZ FUCHSITICA E OXIDADA COM NIVEIS DE ITV(497.74-498.14M) E QTO(498.39-498.83M)
CAN144 | 498.14 | 498.83 | MLPC | 0 | BEM EMPACOTADO. MATRIZ FUCHSITICA E OXIDADA COM NIVEIS DE ITV(497.74-498.14M) E QTO(498.39-498.83M)
CAN144 | 498.83 | 499.75 | QTO | 0 | FUCHSITICO E OXIDADO COM PEQUENO NIVEL DE MSPC
CAN144 | 499.75 | 500.29 | MSPC | 1 | BEM EMPACOTADO.MATRIZ FUCHSITICA E OXIDADA NAS FRATURAS
CAN144 | 500.29 | 501.46 | QTO | 0 | POUCO FUCHSITICO E OXIDADO
CAN144 | 501.46 | 502.11 | MLPC | 0 | BEM EMPACOTADO. MATRIZ FUCHSITICA E OXIDADA COM NIVEL DE QTO(501.71-502.11M)
CAN144 | 502.11 | 502.47 | MLPC | 1 | BEM EMPACOTADO. MATRIZ FUCHSITICA E OXIDADA COM NIVEL DE QTO(501.71-502.11M)
CAN144 | 502.47 | 503.31 | ITV | 0 | VERDE E LIMONITIZADA NA BASE.C.A(BASE)=45
CAN144 | 503.31 | 503.66 | MSPC | 1000 | BEM EMPACOTADO. MATRIZ FUCHSITICA E OXIDADA COM NIVEL DE QTO(503.51-503.66M)
CAN144 | 503.66 | 504.6 | QTO | 0 | FUCHSITICO E OXIDADO NAS FRATURAS
CAN144 | 504.6 | 505.56 | QTO | 0 | FUCHSITICO E OXIDADO NAS FRATURAS
CAN144 | 505.56 | 506.53 | QTO | 0 | FUCHSITICO E OXIDADO NAS FRATURAS
CAN144 | 506.53 | 507.45 | QTO | 0 | FUCHSITICO E OXIDADO NAS FRATURAS
CAN144 | 507.45 | 508.26 | QTO | 0 | FUCHSITICO E OXIDADO NAS FRATURAS
CAN144 | 508.26 | 508.65 | MLPC | 1000 | BEM EMPACOTADO. MATRIZ FUCHSITICA
CAN144 | 508.65 | 509.89 | QTO_SX | 1 | M E L.FUCHSITICO E OXIDADO NAS FRATURAS
CAN144 | 509.89 | 511.14 | QTO_SX | 1000 | M E L.FUCHSITICO E OXIDADO NAS FRATURAS
CAN144 | 511.14 | 511.7 | LMPC | 1000 | BEM EMPACOTADO. MATRIZ FUCHSITICA E PIRITOSA
CAN144 | 511.7 | 512.2 | MLPC | 1000 | BEM EMPACOTADO. MATRIZ FUCHSITICA E PIRITOSA
CAN144 | 512.2 | 512.7 | MLPC | 1 | BEM EMPACOTADO. MATRIZ FUCHSITICA E PIRITOSA
CAN144 | 512.7 | 513.2 | GRIT | 1000 | COM SEIXOS M E S.MAL EMPACOTADO. MATRIZ FUCHSITICA COM PIRITA NAS FRATURAS
CAN144 | 513.2 | 513.69 | GRIT | 1 | COM SEIXOS M E S.MAL EMPACOTADO. MATRIZ FUCHSITICA COM PIRITA NAS FRATURAS
CAN144 | 513.69 | 514.31 | QTO | 1 | FUCHSITICO E OXIDADO NAS FRATURAS
CAN144 | 514.31 | 514.75 | MSPC | 1000 | B-EMPACOTADO.MATRIZ FUCHSITICA E OXIDADA NAS FRATURAS
CAN144 | 514.75 | 515.18 | MLPC | 1 | E S.BEM EMPACOTADO.MATRIZ FUCHSITICA E OXIDADA NAS FRATURAS
CAN144 | 515.18 | 515.6 | MLPC | 1 | E S.BEM EMPACOTADO.MATRIZ FUCHSITICA E OXIDADA NAS FRATURAS
CAN144 | 515.6 | 516 | MLPC | 1 | E S.BEM EMPACOTADO.MATRIZ FUCHSITICA E OXIDADA NAS FRATURAS
CAN144 | 516 | 516.65 | MLPC | 1000 | E S.BEM EMPACOTADO.MATRIZ FUCHSITICA E OXIDADA NAS FRATURAS
CAN144 | 516.65 | 517.27 | MLPC | 1000 | E S.BEM EMPACOTADO.MATRIZ FUCHSITICA E OXIDADA NAS FRATURAS
CAN144 | 517.27 | 517.88 | LMPC | 0 | E S.BEM EMPACOTADO. MATRIZ FUCHSITICA E PIRITOSA
CAN144 | 517.88 | 518.42 | MLPC | 0 | VL E S.BEM EMPACOTADO. MATRIZ FUCHSITICA E PIRITOSA
CAN144 | 518.42 | 518.9 | LMPC | 0 | E S.BEM EMPACOTADO. MATRIZ FUCHSITICA E PIRITOSA
CAN144 | 518.9 | 519.31 | LMPC | 0 | E S.BEM EMPACOTADO. MATRIZ FUCHSITICA E PIRITOSA
CAN144 | 519.31 | 519.8 | GRIT | 0 | MAL EMPACOTADO. MATRIZ FUCHSITICA
CAN144 | 519.8 | 520.22 | LMPC | 0 | BEM EMPACOTADO. MATRIZ FUCHSITICA E PIRITOSA
CAN144 | 520.22 | 520.65 | LMPC | 0 | BEM EMPACOTADO. MATRIZ FUCHSITICA E PIRITOSA
CAN144 | 520.65 | 521.28 | GRIT | 0 | MAL EMPACOTADO. MATRIZ FUCHSITICA
CAN144 | 521.28 | 521.86 | LMPC | 1000 | BEM EMPACOTADO. MATRIZ FUCHSITICA E LOCALMENTE PIRITOSA COM RAROS SEIXOS DE CHERT
CAN144 | 521.86 | 522.44 | LMPC | 1 | BEM EMPACOTADO. MATRIZ FUCHSITICA E LOCALMENTE PIRITOSA COM RAROS SEIXOS DE CHERT
CAN144 | 522.44 | 522.97 | LMPC | 1 | BEM EMPACOTADO. MATRIZ FUCHSITICA E LOCALMENTE PIRITOSA COM RAROS SEIXOS DE CHERT
CAN144 | 522.97 | 523.5 | LMPC | 0 | BEM EMPACOTADO. MATRIZ FUCHSITICA E LOCALMENTE PIRITOSA COM RAROS SEIXOS DE CHERT
CAN144 | 523.5 | 523.98 | LMPC | 0 | BEM EMPACOTADO. MATRIZ FUCHSITICA E LOCALMENTE PIRITOSA COM RAROS SEIXOS DE CHERT
CAN144 | 523.98 | 524.45 | LMPC | 0 | BEM EMPACOTADO. MATRIZ FUCHSITICA E LOCALMENTE PIRITOSA COM RAROS SEIXOS DE CHERT
CAN144 | 524.45 | 524.99 | LMPC | 1 | BEM EMPACOTADO. MATRIZ FUCHSITICA E LOCALMENTE PIRITOSA COM RAROS SEIXOS DE CHERT
CAN144 | 524.99 | 525.55 | LMPC | 1 | BEM EMPACOTADO. MATRIZ FUCHSITICA E LOCALMENTE PIRITOSA COM RAROS SEIXOS DE CHERT
CAN144 | 525.55 | 526.05 | GRIT | 0 | MAL EMPACOTADO. MATRIZ FUCHSITICA E OXIDADA NAS FRATURAS
CAN144 | 526.05 | 526.48 | LMPC | 1 | BEM EMPACOTADO.MATRIZ FUCHSITICA E LOCALMENTE PIRITOSA
CAN144 | 526.48 | 526.82 | GRIT | 0 | MAL EMPACOTADO. MATRIZ FUCHSITICA E OXIDADA NAS FRATURAS
CAN144 | 526.82 | 527.3 | LMPC | 1 | BEM EMPACOTADO. MATRIZ FUCHSITICA E LOCALMENTE PIRITOSA COM NIVEL DE QTO(527.20-527.30M)
CAN144 | 527.3 | 527.83 | GRIT | 0 | MAL EMPACOTADO. MATRIZ FUCHSITICA E OXIDADA NAS FRATURAS
CAN144 | 527.83 | 528.27 | GRIT | 0 | MAL EMPACOTADO. MATRIZ FUCHSITICA E OXIDADA NAS FRATURAS
CAN144 | 528.27 | 528.74 | MLPC | 1 | E S.BEM EMPACOTADO. MATRIZ FUCHSITICA E OXIDADA NAS FRATURAS.
CAN144 | 528.74 | 529.2 | GRIT | 0 | MAL EMPACOTADO. MATRIZ FUCHSITICA E OXIDADA NAS FRATURAS
CAN144 | 529.2 | 529.64 | GRIT | 0 | MAL EMPACOTADO. MATRIZ FUCHSITICA E OXIDADA NAS FRATURAS
CAN144 | 529.64 | 530.12 | MSPC | 1 | E L.BEM EMPACOTADO. MATRIZ BASTANTE FUCHSITICA E BASTANTE PIRITOSA
CAN144 | 530.12 | 530.6 | MSPC | 1 | E L.BEM EMPACOTADO. MATRIZ BASTANTE FUCHSITICA E BASTANTE PIRITOSA
CAN144 | 530.6 | 531.2 | MSPC | 0 | BEM EMPACOTADO. MATRIZ OXIDADA COM NIVEL DE QTO(530.80-531.20M)
CAN144 | 531.2 | 532.01 | QTO | 0 | FUCHSITICO E OXIDADO NAS FRATURAS
CAN144 | 532.01 | 532.89 | QTO | 0 | FUCHSITICO E OXIDADO NAS FRATURAS
CAN144 | 532.89 | 533.82 | QTO | 0 | FUCHSITICO E OXIDADO NAS FRATURAS
CAN144 | 533.82 | 534.75 | QTO | 0 | FUCHSITICO E OXIDADO NAS FRATURAS
CAN144 | 534.75 | 535.64 | QTO | 0 | FUCHSITICO E OXIDADO NAS FRATURAS
CAN144 | 535.64 | 536.61 | QTO | 0 | FUCHSITICO E OXIDADO NAS FRATURAS
CAN144 | 536.61 | 537.52 | QTO | 0 | FUCHSITICO E OXIDADO NAS FRATURAS
CAN144 | 537.52 | 538.45 | QTO | 0 | FUCHSITICO E OXIDADO NAS FRATURAS
CAN144 | 538.45 | 539.42 | QTO | 0 | FUCHSITICO E OXIDADO NAS FRATURAS
CAN144 | 539.42 | 540.39 | QTO | 0 | FUCHSITICO E OXIDADO NAS FRATURAS
CAN144 | 540.39 | 541.32 | QTO | 0 | FUCHSITICO E OXIDADO NAS FRATURAS
CAN144 | 541.32 | 542.3 | QTO | 0 | FUCHSITICO E OXIDADO NAS FRATURAS
CAN144 | 542.3 | 543.26 | QTO | 0 | FUCHSITICO E OXIDADO NAS FRATURAS
CAN144 | 543.26 | 544.21 | QTO | 0 | FUCHSITICO E OXIDADO NAS FRATURAS
CAN144 | 544.21 | 545.2 | QTO | 0 | FUCHSITICO E OXIDADO NAS FRATURAS
CAN144 | 545.2 | 546.15 | QTO | 0 | FUCHSITICO E OXIDADO NAS FRATURAS
CAN144 | 546.15 | 547.06 | QTO | 0 | FUCHSITICO E OXIDADO NAS FRATURAS
CAN144 | 547.06 | 548.01 | QTO | 0 | FUCHSITICO E OXIDADO NAS FRATURAS
CAN144 | 548.01 | 548.95 | QTO | 0 | FUCHSITICO E OXIDADO NAS FRATURAS
CAN144 | 548.95 | 549.85 | QTO | 0 | FUCHSITICO E OXIDADO NAS FRATURAS
CAN144 | 549.85 | 550.78 | QTO | 0 | FUCHSITICO E OXIDADO
CAN144 | 550.78 | 551.73 | QTO | 0 | FUCHSITICO E OXIDADO
CAN144 | 551.73 | 552.64 | QTO | 0 | FUCHSITICO E OXIDADO
CAN144 | 552.64 | 553.55 | QTO | 0 | FUCHSITICO E OXIDADO COM PEQUENOS NIVEIS DE SPC
CAN144 | 553.55 | 554.49 | QTO | 0 | FUCHSITICO E OXIDADO COM PEQUENOS NIVEIS DE SPC
CAN144 | 554.49 | 555.45 | QTO | 0 | FUCHSITICO
CAN144 | 555.45 | 556.38 | QTO | 0 | FUCHSITICO
CAN144 | 556.38 | 557.35 | QTO | 0 | FUCHSITICO
CAN144 | 557.35 | 558.3 | QTO | 0 | FUCHSITICO
CAN144 | 558.3 | 559.22 | QTO | 0 | FUCHSITICO
CAN144 | 559.22 | 560.18 | QTO | 0 | FUCHSITICO
CAN144 | 560.18 | 561.1 | QTO | 0 | FUCHSITICO
CAN144 | 561.1 | 562.1 | QTO | 0 | FUCHSITICO
CAN144 | 562.1 | 563.05 | QTO | 0 | FUCHSITICO
CAN144 | 563.05 | 564.02 | QTO | 0 | FUCHSITICO
CAN144 | 564.02 | 564.95 | QTO | 0 | FUCHSITICO
CAN144 | 564.95 | 565.91 | QTO | 0 | FUCHSITICO
CAN144 | 565.91 | 566.83 | QTO | 0 | FUCHSITICO
CAN144 | 566.83 | 567.76 | QTO | 0 | FUCHSITICO
CAN144 | 567.76 | 568.7 | QTO | 0 | FUCHSITICO
CAN144 | 568.7 | 569.61 | QTO | 0 | FUCHSITICO
CAN144 | 569.61 | 570.53 | QTO | 0 | FUCHSITICO
CAN144 | 570.53 | 571.51 | QTO | 0 | FUCHSITICO
CAN144 | 571.51 | 572.5 | QTO | 0 | FUCHSITICO
CAN144 | 572.5 | 573.46 | QTO | 0 | FUCHSITICO E OXIDADO
CAN144 | 573.46 | 574.39 | QTO | 0 | FUCHSITICO E OXIDADO
CAN144 | 574.39 | 575.28 | QTO | 0 | FUCHSITICO E OXIDADO
CAN144 | 575.28 | 576.2 | QTO | 0 | FUCHSITICO E OXIDADO
CAN144 | 576.2 | 577.17 | QTO | 0 | FUCHSITICO E OXIDADO
CAN144 | 577.17 | 578.12 | QTO | 0 | FUCHSITICO
CAN144 | 578.12 | 579.38 | QTO | 0 | FUCHSITICO
CAN144 | 579.38 | 580.12 | XISTO | 0 | FUCHSITICO E SERICITICO COM MANCHAS DE OXIDACAO COM PEQUENO VQZEIN
CAN144 | 580.12 | 580.58 | QZ_VEIN | 0 | BRANCO. LEITOSO
CAN144 | 580.58 | 581.38 | XISTO | 0 | FUCHSITICO E SERICITICO COM MANCHAS DE OXIDACAO COM PEQUENO VQZEIN
CAN144 | 581.38 | 582.66 | QTO | 0 | APRESENTA FUCSITA E OXIDACAO NAS FRATURAS(ESTRUTURA)
CAN144 | 582.66 | 583.9 | QTO | 0 | APRESENTA FUCSITA E OXIDACAO NAS FRATURAS(ESTRUTURA)
CAN144 | 583.9 | 584.84 | XISTO | 0 | FUCHSITICO E SERICITICO COM MANCHAS DE OXIDACAO COM VQZEIN
CAN144 | 584.84 | 585.78 | XISTO | 0 | FUCHSITICO E SERICITICO COM MANCHAS DE OXIDACAO COM VQZEIN
CAN144 | 585.78 | 586.6 | XISTO | 0 | FUCHSITICO E SERICITICO COM MANCHAS DE OXIDACAO COM VQZEIN
CAN144 | 586.6 | 587.1 | XISTO | 0 | FUCHSITICO E SERICITICO COM MANCHAS DE OXIDACAO COM VQZEIN
CAN144 | 587.1 | 587.88 | QZ_VEIN | 0 | BRANCO. LEITOSO COM APORTE DE FLUIDO
CAN144 | 587.88 | 588.63 | QTO | 0 | POUCO FUCHSITICO E SILICIFICADO
CAN144 | 588.63 | 589.6 | QTO | 0 | POUCO FUCHSITICO E SILICIFICADO
CAN144 | 589.6 | 590.57 | QTO | 0 | POUCO FUCHSITICO E SILICIFICADO
CAN144 | 590.57 | 591.55 | QTO | 0 | POUCO FUCHSITICO E SILICIFICADO
CAN144 | 591.55 | 592.45 | QTO | 0 | POUCO FUCHSITICO E SILICIFICADO
CAN144 | 592.45 | 593.36 | QTO | 0 | POUCO FUCHSITICO E SILICIFICADO
CAN144 | 593.36 | 594.3 | QTO | 0 | POUCO FUCHSITICO E SILICIFICADO
CAN144 | 594.3 | 595.2 | QTO | 0 | POUCO FUCHSITICO E SILICIFICADO
CAN144 | 595.2 | 596.08 | QTO | 0 | POUCO FUCHSITICO E SILICIFICADO
CAN144 | 596.08 | 597.03 | QTO | 0 | POUCO FUCHSITICO E SILICIFICADO
CAN144 | 597.03 | 597.97 | QTO | 0 | POUCO FUCHSITICO E SILICIFICADO
CAN144 | 597.97 | 598.85 | QTO | 0 | POUCO FUCHSITICO E SILICIFICADO
CAN144 | 598.85 | 599.76 | QTO | 0 | POUCO FUCHSITICO E SILICIFICADO
CAN144 | 599.76 | 600.71 | QTO | 0 | POUCO FUCHSITICO E SILICIFICADO
CAN144 | 600.71 | 601.64 | QTO | 0 | POUCO FUCHSITICO E SILICIFICADO
CAN144 | 601.64 | 602.5 | QTO | 0 | POUCO FUCHSITICO E SILICIFICADO
CAN144 | 602.5 | 603.9 | QTO | 0 | POUCO FUCHSITICO E SILICIFICADO