## SUMMARY
ID | HOLE | FROM | TO | LITHO | MINERALIZATION | SUSCEPTIBILITY | CONDUCTIVITY | DENSITY | COMMENTS
GS001 | CANIF27 | 4.62 | 4.7 | ITV | 0 | 0.2273 | 0.05 | 2.3131 | UMF MUITO ALTERADA. AMOSTRAGEM DE 2.25M DESCIDO A BAIXA RECUPERACAO.
GS002 | CANIF27 | 8.4 | 8.66 | ITV | 0 | 0.1845 | 0.11 | 2.135 | UMF MUITO ALTERADA. AMOSTRAGEM DE 2.25M DESCIDO A BAIXA RECUPERACAO.
GS003 | CANIF27 | 12.7 | 12.9 | ITV | 0 | 0.3008 | 0.23 | 2.6063 | UMF COM PRESENCA DE BIOTITA. EM 16M MUITO FRATURADO. OCORRECIA DE TALCO NAS FRATURAS.
GS004 | CANIF27 | 15.54 | 15.74 | ITV | 0 | 0.2413 | 0.0625 | 2.6248 | UMF COM PRESENCA DE BIOTITA. EM 16M MUITO FRATURADO. OCORRECIA DE TALCO NAS FRATURAS.
GS005 | CANIF27 | 18.45 | 18.6 | ITV | 0 | 0.3166 | 0.02 | 2.6623 | UMF COM PRESENCA DE BIOTITA. EM 16M MUITO FRATURADO. OCORRECIA DE TALCO NAS FRATURAS.
GS006 | CANIF27 | 23.26 | 23.42 | QTO | 0 | 0.0154 | 0.49 | 2.6571 | COM VENULAS DE QTZ.
GS007 | CANIF27 | 26.1 | 26.26 | QTO | 0 | 0.0059 | 0.24 | 2.6553 | COM VENULAS DE QTZ. OCORRENCIA DE CONCENTRACOES DE OXIDACAO NO DECORRER DO INTERVALO. MUITO FRATURADO COM VENULAS DE QTZ EM 28-29.98M.
GS008 | CANIF27 | 29.7 | 29.83 | QTO | 0 | 0.0153 | 0.31 | 2.656 | COM VENULAS DE QTZ. OCORRENCIA DE CONCENTRACOES DE OXIDACAO NO DECORRER DO INTERVALO. MUITO FRATURADO COM VENULAS DE QTZ EM 28-29.98M.
GS009 | CANIF27 | 33.2 | 33.35 | QTO | 0 | 0.0037 | 0.32 | 2.6387 | COM VENULAS DE QTZ. TOPO MUITO OXIDADO.
GS010 | CANIF27 | 36.2 | 36.35 | QTO_SX | 0 | 0.004 | 0.47 | 2.6426 | COM SEIXOS 'M E S'. COM VENULAS E QZ_VEIN=50 GRAUS C.A DE ESTRATIFICACAO CRUZADA EM 37.30M=50 GRAUS
GS011 | CANIF27 | 39 | 39.15 | QTO_SX | 0 | 0.0032 | 0.16 | 2.6608 | COM SEIXOS 'M E S'. COM VENULAS E QZ_VEIN=50 GRAUS C.A DE ESTRATIFICACAO CRUZADA EM 37.30M=50 GRAUS
GS012 | CANIF27 | 43.8 | 44.1 | QTO_SX | 0 | 0.005 | 0.37 | 2.668 | COM POUCOS SEIXOS 'VS' E COM QZ_VEIN.
GS013 | CANIF27 | 48.95 | 49.17 | GRIT | 0 | 0.0085 | 0.49 | 2.6656 | COM SEIXOS 'S E VS'. CRISTAIS DE FUCSITA COM VENULAS DE QTZ. PEQUENOS NIVEIS DE SPC OXIDADO. BEM EMPACOTADO DE 47.48-48.56M.
GS014 | CANIF27 | 52.75 | 52.85 | GRIT | 0 | 0.0517 | 0.28 | 2.667 | COM SEIXOS 'VS'. NIVEL DE MSPC OXIDADO. BEM EMPACOTADO DE 52.75-52.92M. COM QZ_VEIN
GS015 | CANIF27 | 55.8 | 55.89 | GRIT | 0 | 0.01 | 0.53 | 2.675 | COM VENULAS DE QTZ. COM SEIXOS 'S'. DE 57.2-57.35M SPC OXIDADO. MAL EMPACOTADO.
GS016 | CANIF27 | 59.32 | 59.39 | GRIT | 0 | 0.0096 | 0.76 | 2.6844 | COM VENULAS DE QTZ. COM SEIXOS 'S'. DE 57.2-57.35M SPC OXIDADO. MAL EMPACOTADO.
GS017 | CANIF27 | 60.15 | 60.52 | MSPC | 0 | 0.0102 | 0.34 | 2.6696 | COM SEIXOS 'L' COM VENULAS DE QTZ.
GS018 | CANIF27 | 64.74 | 64.94 | MSPC | 0 | 0.0076 | 0.41 | 2.6642 | COM SEIXOS 'L'.
GS019 | CANIF27 | 67.78 | 67.87 | VSPC | 0 | 0.0017 | 0.48 | 2.6563 | COM SEIXOS 'M' COM VENULAS DE QTZ. CRISTAIS DE FUCSITA E MUITO FRATURADO EM 68.05-70.45M.
GS020 | CANIF27 | 70 | 70.2 | VSPC | 0 | 0.011 | 0.59 | 2.6541 | COM SEIXOS 'M' COM VENULAS DE QTZ. CRISTAIS DE FUCSITA E MUITO FRATURADO EM 68.05-70.45M.
GS021 | CANIF27 | 74.24 | 74.34 | GRIT | 0 | 0.0046 | 0.37 | 2.6442 | COM PIRITA E OXIDO DE MANGANES(?) NAS FRATURAS.
GS022 | CANIF27 | 77.95 | 78.05 | VSPC | 0 | 0.0007 | 0.37 | 2.649 | COM OXIDO DE MANGANES(?) NAS FRATURAS. DE 76.70-76.95M NIVEL DE MSPC FUCHSITICO COM BAIXA SULFETACAO E BOXWORK. 79.55M=COM VENULAS QTZ E C.A= 40 GRAUS.
GS023 | CANIF27 | 82.2 | 82.4 | VSPC | 0 | 0.0029 | 0.54 | 2.6461 | COM OXIDO DE MANGANES(?) NAS FRATURAS. DE 76.70-76.95M NIVEL DE MSPC FUCHSITICO COM BAIXA SULFETACAO E BOXWORK. 79.55M=COM VENULAS QTZ E C.A= 40 GRAUS.
GS024 | CANIF27 | 86.08 | 86.19 | QTO | 0 | 0.0054 | 0.57 | 2.6608 | COM SEIXOS 'M'.BOXWORK NA BASE COM CRISTAIS DE FUCSITA. QZ_VEIN.
GS025 | CANIF27 | 90.03 | 90.16 | QTO | 0 | 0.0085 | 0.71 | 2.6584 | MUITO FRATURADO.
GS026 | CANIF27 | 93.98 | 94.12 | QTO_SX | 0 | 0.0031 | 0.66 | 2.6527 | COM VENULAS QTZ. COM SEIXOS 'S E VS'. SULFETO MAIS CONCENTRADO NAS FRATURAS CRISTAIS DE FUCSITA.
GS027 | CANIF27 | 97.9 | 98 | QTO | 0 | 0.0041 | 0.51 | 2.655 | MAIS OXIDADO NA BASE E NO TOPO.
GS028 | CANIF27 | 100.88 | 101 | GRIT | 0 | 0.0056 | 0.4 | 2.6573 | COM SEIXOS 'VS'. MUITO FRATURADO. QZ_VEIN OXIDADO.
GS029 | CANIF27 | 105.03 | 105.16 | GRIT | 0 | 0.0039 | 0.27 | 2.645 | COM SEIXOS 'VS'. MUITO FRATURADO. QZ_VEIN OXIDADO.
GS030 | CANIF27 | 108.99 | 109.07 | QTO | 0 | 0.0084 | 0.31 | 2.6517 | COM SEIXOS 'VS'.
GS031 | CANIF27 | 112.05 | 112.16 | QTO_SX | 0 | 0.009 | 0.2 | 2.67 | COM SEIXOS 'S E VS' MUITO FRATURADO E MUITA ALTERACAO NAS FRATURAS.
GS032 | CANIF27 | 114.77 | 114.92 | QTO_SX | 0 | 0.0057 | 0.68 | 2.6534 | COM SEIXOS 'S E VS' MUITO FRATURADO E MUITA ALTERACAO NAS FRATURAS.
GS033 | CANIF27 | 118.36 | 118.5 | QTO_SX | 0 | 0.0072 | 0.55 | 2.6453 | COM SEIXOS 'S E VS' MUITO FRATURADO E MUITA ALTERACAO NAS FRATURAS.
GS034 | CANIF27 | 122.91 | 123.08 | GRIT | 0 | 0.0079 | 0.43 | 2.6389 | COM CRISTAIS DE FUCSITA. COM SEIXOS 'VS'.
GS035 | CANIF27 | 127.35 | 127.45 | GRIT | 0 | 0.0092 | 0.29 | 2.6652 | COM CRISTAIS DE FUCSITA. COM SEIXOS 'VS'.
GS036 | CANIF27 | 132 | 132.19 | GRIT | 0 | 0.0172 | 0.19 | 2.6529 | COM CRISTAIS DE FUCSITA. COM SEIXOS 'VS'.
GS037 | CANIF27 | 135.59 | 135.66 | GRIT | 0 | 0.0372 | 0.15 | 2.6348 | COM CRISTAIS DE FUCSITA. COM SEIXOS 'VS'.
GS038 | CANIF27 | 140.26 | 140.39 | ITV | 0 | 0.4809 | 0.03 | 2.7308 | UMF ALTERADO.
GS039 | CANIF27 | 145.2 | 145.38 | GRIT | 0 | 0.0216 | 0.34 | 2.647 | COM SEIXOS 'L E VS' DE 145.10-145.25M LMPC BEM EMPACOTADO. OXIDADO. 146-146.25M LMPC EMPACOTADO.FUCHSITICO COM SULFETO MODERADO E ALGUNS SEIXOS AVERMELHADOS. C.A EM 146.25=45 GRAUS NA BASE.
GS040 | CANIF27 | 149.6 | 149.77 | GRIT | 0 | 0.0135 | 0.49 | 2.6461 | COM CRISTAIS DE FUCSITA COM SEIXOS 'S E VS'. 148-148.10M NIVEL DE MSPC FUCHSITICO. BEM EMPACOTADO COM BAIXO SULFETO.
GS041 | CANIF27 | 152.47 | 152.67 | GRIT | 0 | 0.0178 | 0.45 | 2.6478 | COM SEIXOS 'VS'.
GS042 | CANIF27 | 155.48 | 155.62 | GRIT | 0 | 0.0142 | 0.53 | 2.675 | COM SEIXOS 'VS E S'.
GS043 | CANIF27 | 159.59 | 159.75 | GRIT | 0 | 0.0161 | 0.33 | 2.6661 | COM SEIXOS 'VS E S'.
GS044 | CANIF27 | 163.35 | 163.44 | GRIT | 0 | 0.0128 | 0.63 | 2.6608 | COM SEIXOS 'VS'. MUITO FRATURADO.
GS045 | CANIF27 | 166.52 | 166.71 | LMPC | 0 | 0.0331 | 0.85 | 2.7354 | SEIXOS FRATURADOS.
GS046 | CANIF27 | 166.97 | 167.09 | QTO_SX | 0 | 0.0165 | 0.83 | 2.6776 | COM SEIXOS 'L. M E VS'. MAIOR SULFETACAO NO TOPO E NA BASE.
GS047 | CANIF27 | 170.7 | 170.77 | MLPC | 0 | 0.0265 | 0.24 | 2.7155 | COM SEIXOS 'S'. SEIXOS FRATURADOS. C.A BASE 30 GRAUS
GS048 | CANIF27 | 173.27 | 173.4 | GRIT | 0 | 0.0089 | 0.43 | 2.6496 | COM SEIXOS 'S E VS'.
GS049 | CANIF27 | 177.3 | 177.44 | GRIT | 0 | 0.0092 | 0.56 | 2.6384 | COM SEIXOS 'L.M E VS'.
GS050 | CANIF27 | 182.8 | 183 | LMPC | 0 | 0.0152 | 0.41 | 2.7011 | COM SEIXOS 'VS'. ALGUNS SEIXOS ESTAO PREENCHIDOS POR CRISTAIS DE FUCSITA.
GS051 | CANIF27 | 185.77 | 186.04 | LMPC | 0 | 0.0231 | 0.59 | 2.7051 | COM SEIXOS 'S E VL' OXIDACAO CONCENTRADA NA BASE E OS SEIXOS ENCONTRAM-SE FRATURADOS E AVERMELHADOS.
GS052 | CANIF27 | 190.4 | 190.8 | GRIT | 0 | 0.0358 | 0.59 | 2.705 | COM CRISTRAIS DE FUCSITA E SEIXOS 'VS'.
GS053 | CANIF27 | 191.82 | 192.16 | SMPC | 0 | 0.0245 | 0.59 | 2.7462 | COM SEIXOS 'L E VL' FRATURADOS.
GS054 | CANIF27 | 196.07 | 196.24 | QTO_SX | 0 | 0.0102 | 0.62 | 2.649 | COM SEIXOS 'VS E S'. BOXWORK NA BASE.
GS055 | CANIF27 | 198.8 | 199 | LMPC | 0 | 0.015 | 0.25 | 2.6478 | COM SEIXOS 'VL E S'. SEIXOS FRATURADOS.
GS056 | CANIF27 | 203.55 | 203.67 | LMPC | 0 | 0.0326 | 0.71 | 2.6984 | COM SEIXOS 'VL E S'. ALGUNS SEIXOS ESTAO FRATURADOS E OXIDADOS.
GS057 | CANIF27 | 205.02 | 205.15 | LMPC | 0 | 0.0184 | 0.63 | 2.6708 | COM SEIXOS 'VL E S'. ALGUNS SEIXOS ESTAO FRATURADOS E OXIDADOS.
GS058 | CANIF27 | 207.18 | 207.27 | SMPC | 0 | 0.0233 | 0.66 | 2.6608 | COM SEIXOS 'L'. SEIXOS MUITO FRATURADOS COM MATRIZ SILICIFICADA.
GS059 | CANIF27 | 209.45 | 209.58 | LMPC | 0 | 0.0276 | 0.2 | 2.6472 | COM SEIXOS 'VL E S'. SEIXOS ESTAO MUITO FRATURADOS. VEIO DE QTZ OXIDADOS.
GS060 | CANIF27 | 212.11 | 212.23 | LMPC | 0 | 0.0106 | 0.62 | 2.6547 | COM SEIXOS 'VL E S'. SEIXOS ESTAO MUITO FRATURADOS. VEIO DE QTZ OXIDADOS.
GS061 | CANIF27 | 213.83 | 213.94 | MLPC | 0 | 0.0157 | 0.54 | 2.6691 | COM SEIXOS 'VL E S'. MAIOR OXIDACAO NA BASE.
GS062 | CANIF27 | 214.6 | 214.73 | MLPC | 0 | 0.0169 | 0.73 | 2.6844 | COM SEIXOS 'VL E S'. MAIOR OXIDACAO NA BASE.
GS063 | CANIF27 | 222.09 | 222.27 | GRIT | 0 | 0.0155 | 0.61 | 2.6719 | COM SEIXOS 'VS'
GS064 | CANIF27 | 226.77 | 227 | LMPC | 0 | 0.0172 | 0.87 | 2.6696 | COM SEIXOS 'VL E S'
GS065 | CANIF27 | 227.84 | 228.23 | GRIT | 0 | 0.0155 | 0.64 | 2.6764 | COM SEIXOS 'VS'.
GS066 | CANIF27 | 234.14 | 234.44 | MSPC | 0 | 0.0279 | 0.34 | 2.7439 | COM SEIXOS 'L E VL'
GS067 | CANIF27 | 239.35 | 239.58 | MLPC | 0 | 0.0237 | 0.71 | 2.6595 | COM SEIXOS 'S '
GS068 | CANIF27 | 244.2 | 244.37 | MLPC | 0 | 0.0116 | 0.44 | 2.6541 | COM SEIXOS 'S E VS'
GS069 | CANIF27 | 249.07 | 249.24 | MLPC | 0 | 0.0187 | 0.72 | 2.7136 | NO TOPO BEM EMPACOTADO COM MAIOR CONCENTRACAO DE SULFETO.
GS070 | CANIF27 | 252.85 | 253.31 | GRIT | 0 | 0.0117 | 0.49 | 2.6655 | COM SEIXOS 'S'. NA BASE. POUCO OXIDADO E MUITO FUCHSITICO. NIVEL DE 05CM DE MLPC BEM EMPACOTADO. FUCHSITICO E COM SULFETO MODERADO.
GS071 | CANIF27 | 257.25 | 257.39 | MLPC | 0 | 0.0199 | 0.57 | 2.668 | COM SEIXOS 'S E VL'. C.A TOPO 25 GRAUS.
GS072 | CANIF27 | 267.64 | 267.83 | MLPC | 0 | 0.0286 | 0.82 | 2.8308 | COM SEIXOS 'S E VL'. ALGUNS NIVEIS ESTAO BASTANTE OXIDADOS. E COM MAIOR CONSENTRACAO DE SULFETO NA BASE.
GS073 | CANIF27 | 271.15 | 271.55 | MLPC | 1000 | 0.0268 | 0.49 | 2.6555 | AU_VISIBLE EM 271.25. 271.29. 271.33 E 271.35M. COM SEIXOS 'S'
GS074 | CANIF27 | 273.25 | 273.35 | ITV | 0 | 0.2716 | 0 | 3.029 | ROCHA ALTERADA E TALCOSA
GS075 | CANIF27 | 276.48 | 276.7 | ITV | 0 | 0.0292 | 0.55 | 2.639 | ALTERADA
GS076 | CANIF27 | 286.3 | 286.48 | LVLPC | 0 | 0.013 | 0.52 | 2.6591 | COM SEIXOS 'S E M' ALGUNS NIVEIS ENCONTRAM-SE COM ALTA FUCSITA DISSEMINADA.
GS077 | CANIF27 | 292.93 | 293.14 | LVLPC | 0 | 0.0122 | 0.69 | 2.6451 | COM SEIXOS 'S E M' ALGUNS NIVEIS ENCONTRAM-SE COM ALTA FUCSITA DISSEMINADA.
GS078 | CANIF27 | 304.8 | 305 | LVLPC | 1 | 0.0239 | 0.35 | 2.6453 | COM SEIXOS 'M'
GS079 | CANIF27 | 311.21 | 311.51 | LVLPC | 0 | 0.0206 | 0.6 | 2.6703 | COM SEIXOS 'S E M'. SEIXOS FRATURADOS.
GS080 | CANIF27 | 314.9 | 315.12 | LVLPC | 1 | 0.0102 | 0.28 | 2.6497 | COM SEIXOS 'S E M'
GS081 | CANIF27 | 320.44 | 320.55 | GRIT | 0 | 0.0344 | 0.79 | 2.7223 | EM 320.40-320.53. 321-321.13. 321.55-321.67 NIVEIS DE MSPC BEM EMPACOTADO. FUCHSITICO COM MUITO SULFETO. COM SEIXOS 'S.M E L'.
GS082 | CANIF27 | 325.25 | 325.43 | GRIT | 0 | 0.0099 | 0.76 | 2.6511 | COM SEIXOS 'S.M E L'.
GS083 | CANIF27 | 326.81 | 326.94 | MSPC | 1 | 0.0298 | 0.61 | 2.6425 | COM SEIXOS 'L'. MUITO FRATURADO. OXIDADO. INTERCALACOES DE GRIT FUCHSITICO E COM SULFETACAO.
GS084 | CANIF27 | 330.65 | 330.85 | GRIT | 1 | 0.0169 | 0.17 | 2.6667
GS085 | CANIF27 | 338.43 | 338.58 | GRIT | 0 | 0.0209 | 0.52 | 2.6379 | COM VENULAS DE QTZ COM SEIXOS 'M E S'.
GS086 | CANIF27 | 342.59 | 342.77 | LMPC | 1000 | 0.0224 | 0.58 | 2.6885 | COM SEIXOS 'S'. O TOPO CONCENTRA-SE MAIS OXIDADO E COM ALTA CONCENTRACAO DE SULFETO.
GS087 | CANIF27 | 346.55 | 346.72 | MPC | 0 | 0.0201 | 0.61 | 2.6812 | COM SEIXOS 'S E L'
GS088 | CANIF27 | 350.84 | 351.03 | MPC | 0 | 0.0248 | 0.82 | 2.6508 | COM SEIXOS 'S E L'. MUITO ALTERADA E OXIDADA.
GS089 | CANIF27 | 358 | 358.23 | LVLPC | 0 | 0.0121 | 0.77 | 2.6573 | COM SEIXOS 'M'.PRESENCA DE NODULOS DE PIRITA.
GS090 | CANIF27 | 362.8 | 363 | LMPC | 0 | 0.0182 | 0.62 | 2.6665 | COM SEIXOS 'S E VL'
GS091 | CANIF27 | 366.85 | 367 | LMPC | 1 | 0.0284 | 0.38 | 2.6587 | COM SEIXOS 'S E VL'
GS092 | CANIF27 | 372.44 | 372.57 | LMPC | 1 | 0.0187 | 0.32 | 2.6475 | COM SEIXOS 'S E VL'. SEIXOS FRATURADOS. QZ_VEIN OXIDADOS.
GS093 | CANIF27 | 380.35 | 380.52 | LMPC | 0 | 0.0135 | 0.54 | 2.6517 | COM SEIXOS 'S'. ROCHA MUITO FRATURADA.
GS094 | CANIF27 | 384.38 | 384.53 | LMPC | 0 | 0.0148 | 0.61 | 2.6384 | COM SEIXOS 'S'. ROCHA MUITO FRATURADA.
GS095 | CANIF27 | 389.2 | 389.42 | LMPC | 0 | 0.0169 | 0.61 | 2.651 | COM SEIXOS 'S E VS'
GS096 | CANIF27 | 396.43 | 396.7 | QTO_SX | 0 | 0.0139 | 0.35 | 2.6437 | COM SEIXOS 'S.M E VS'
GS097 | CANIF27 | 402.86 | 403 | QTO_SX | 0 | 0.0136 | 0.29 | 2.6527 | COM SEIXOS 'S E VS'. ALGUNS NIVEIS DE GRIT.
GS098 | CANIF27 | 408.5 | 408.74 | QTO_SX | 0 | 0.0173 | 0.12 | 2.6532 | COM SEIXOS 'S E VS'. COM CRISTAIS DE FUCSITA E VENULAS DE QTZ.
GS099 | CANIF27 | 415.84 | 416 | GRIT | 0 | 0.0138 | 0.76 | 2.6629 | COM SEIXOS 'S E VS'
GS100 | CANIF27 | 419.11 | 419.28 | MLPC | 1000 | 0.0602 | 0.38 | 2.7475 | COM SEIXOS 'S' E PEQUENOS NODULOS DE PIRITA.
GS101 | CANIF27 | 423 | 423.13 | LMPC | 0 | 0.0145 | 0.42 | 2.668 | COM SEIXOS 'S'. INTERCALACOES DE NIVEIS FUCHSITICO E OXIDADO.
GS102 | CANIF27 | 426.47 | 426.68 | LMPC | 1000 | 0.0268 | 0.21 | 2.6589 | COM SEIXOS 'S E VS'. COM QZ_VEIN.
GS103 | CANIF27 | 428 | 428.17 | LMPC | 1000 | 0.0355 | 0.07 | 2.6717 | COM SEIXOS 'S E VS'. COM QZ_VEIN.
GS104 | CANIF27 | 431.91 | 432.08 | GRIT | 0 | 0.015 | 0.17 | 2.639 | COM SEIXOS 'VS'
GS105 | CANIF27 | 437.07 | 437.3 | LVLPC | 1 | 0.0216 | 0.11 | 2.6722 | COM SEIXOS 'S E M'. SULFETO APARECE EM ALGUNS NIVEIS EM MAIOR CONCENTRACAO.
GS106 | CANIF27 | 442.7 | 442.87 | MLPC | 0 | 0.0175 | 0.17 | 2.6423 | COM SEIXOS 'S'.FRATURAS PREENCHIDAS POR OXIDOS.
GS107 | CANIF27 | 446.8 | 446.9 | GRIT | 0 | 0.0111 | 0.61 | 2.6412 | COM SEIXOS 'S E L'. VEIO DE QTZ BRXDO COM DRUZAS.
GS108 | CANIF27 | 451.15 | 451.35 | MLPC | 1000 | 0.0202 | 0.37 | 2.666 | COM SEIXOS 'S'
GS109 | CANIF27 | 456.6 | 456.87 | MSPC | 1000 | 0.0279 | 0.84 | 2.7111 | COM SEIXOS 'L'.
GS110 | CANIF27 | 461.75 | 462 | MSPC | 0 | 0.0117 | 0.71 | 2.6518 | COM SEIXOS 'L'.
GS111 | CANIF27 | 465.42 | 465.57 | QTO | 0 | 0.0237 | 0.57 | 2.6691 | NIVEIS DE GRIT
GS112 | CANIF27 | 471 | 471.15 | QTO_SX | 0 | 0.0153 | 0.71 | 2.6408 | COM SEIXOS 'M'
GS113 | CANIF27 | 472.85 | 472.94 | MSPC | 1000 | 0.0336 | 0.88 | 2.6905 | VG. COM SEIXOS 'L'. CRISTAIS DE FUCSITA.
GS114 | CANIF27 | 473.79 | 474 | LMPC | 1000 | 0.0163 | 0.65 | 2.6567 | PEQUENOS NODULOS DE PIRITA. COM SEIXOS 'S E VS'.
GS115 | CANIF27 | 478.75 | 478.89 | MSPC | 0 | 0.0144 | 0.7 | 2.677 | COM SEIXOS 'L E VL'. A OXIDACAO OCORRE CONCENTRADA EM ALGUNS NIVEIS.
GS116 | CANIF27 | 483.07 | 483.41 | MLPC | 0 | 0.0111 | 0.56 | 2.6619 | COM SEIXOS 'S E VL'.ROCHA MUITO FRATURADA. OXIDACAO EM POUCOS NIVEIS.
GS117 | CANIF27 | 488.5 | 488.7 | LMPC | 0 | 0.0223 | 0.56 | 2.668 | COM SEIXOS 'S E VL'.
GS118 | CANIF27 | 491.83 | 492 | LVLPC | 1 | 0.0154 | 0.55 | 2.6334 | COM SEIXOS 'M'. CRISTAIS DE FUCSITA
GS119 | CANIF27 | 496.8 | 496.97 | GRIT | 0 | 0.0072 | 0.36 | 2.6426 | COM SEIXOS 'S.M.L E VS'
GS120 | CANIF27 | 502.08 | 502.26 | GRIT | 0 | 0.0112 | 0.28 | 2.6295 | COM SEIXOS 'L.M E VL'. COM VENULAS DE QTZ.
GS121 | CANIF27 | 512 | 512.1 | GRIT | 0 | 0.0138 | 0.53 | 2.6552 | COM SEIXOS 'S.M E VS'. COM NIVEIS DE QTO.
GS122 | CANIF27 | 522 | 522.1 | QTO | 0 | 0.0133 | 0.61 | 2.6608
GS123 | CANIF27 | 532.4 | 532.6 | QTO_SX | 0 | 0.0329 | 0.43 | 2.6536 | COM SEIXOS 'S.M E LS'. COM MUITA ITV E QZ_VEIN LEITOSO.
GS124 | CANIF27 | 536.4 | 536.5 | QTO | 0 | 0.0297 | 0.19 | 2.6723 | COM ITV E QZ_VEIN LEITOSO. ITV NAS FRATURAS.
GS125 | CANIF27 | 538.7 | 538.93 | UMF | 0 | 0.3178 | 0.17 | 2.753 | COM NIVEIS DE MSPC E COM QZ_VEIN.
GS126 | CANIF27 | 543.07 | 543.19 | UMF | 0 | 0.2685 | 0.03 | 2.816 | COM QZ_VEIN LEITOSO E DE CALCITA. ROCHA TALCOSA.
GS127 | CANIF27 | 546.9 | 546.97 | UMF | 1 | 0.2232 | 0.05 | 2.7839 | COM QZ_VEIN LEITOSO E BASTANTE OXIDADO NA BASE.
GS128 | CANIF27 | 554.15 | 554.3 | QTO | 0 | 0.0069 | 0.08 | 2.6402 | COM QZ_VEIN TRANSLUCIDO E LEITOSO. OXIDACAO EM ALGUNS NIVEIS.
GS129 | CANIF27 | 565.25 | 565.39 | QTO | 0 | 0.0035 | 0.33 | 2.6525 | COM QZ_VEIN LEITOSO. NA BASE QTO BRANCO NAO OCORRE FUCSITA E A OXIDACAO NAS FRATURAS E BAIXA.

## SUSCEPTIBILITY
FID | FROM | TO | S1 | S2 | S3 | S4 | S5 | S6 | S7 | S8 | S9 | S10 | Lito | SM | dvpSM | Comentários
#001 | 4.62 | 4.7 | 0.117 | 0.302 | 0.196 | 0.236 | 0.228 | 0.118 | 0.226 | 0.364 | 0.189 | 0.297 | ITV | 0.2273 | 0.078713
#002 | 8.4 | 8.66 | 0.287 | 0.177 | 0.175 | 0.225 | 0.227 | 0.166 | 0.142 | 0.162 | 0.078 | 0.206 | ITV | 0.1845 | 0.056331
#003 | 12.7 | 12.9 | 0.378 | 0.38 | 0.321 | 0.223 | 0.323 | 0.318 | 0.239 | 0.244 | 0.333 | 0.249 | ITV | 0.3008 | 0.057973
#004 | 15.54 | 15.74 | 0.307 | 0.162 | 0.217 | 0.171 | 0.23 | 0.271 | 0.344 | 0.227 | 0.278 | 0.206 | ITV | 0.2413 | 0.058207
#005 | 18.45 | 18.6 | 0.28 | 0.355 | 0.362 | 0.443 | 0.356 | 0.275 | 0.235 | 0.288 | 0.305 | 0.267 | ITV | 0.3166 | 0.06165
#006 | 23.26 | 23.42 | 0.017 | 0.007 | 0.013 | 0.013 | 0.025 | 0.024 | 0.02 | 0.01 | 0.009 | 0.016 | QTO | 0.0154 | 0.006168
#007 | 26.1 | 26.26 | 0.001 | 0.002 | 0.007 | 0.009 | 0.013 | 0.003 | 0.011 | 0.005 | 0.006 | 0.002 | QTO | 0.0059 | 0.0040947
#008 | 29.7 | 29.83 | 0.015 | 0.012 | 0.016 | 0.013 | 0.011 | 0.013 | 0.01 | 0.027 | 0.019 | 0.017 | QTO | 0.0153 | 0.0049677
#009 | 33.2 | 33.35 | 0.001 | 0.005 | 0.003 | 0.004 | 0.006 | 0.003 | 0.008 | 0 | 0.004 | 0.003 | QTO | 0.0037 | 0.0023118
#010 | 36.2 | 36.35 | 0.003 | 0.003 | 0.005 | 0.004 | 0 | 0 | 0.001 | 0.007 | 0.007 | 0.01 | QTO | 0.004 | 0.0032998
#011 | 39 | 39.15 | 0.001 | 0.005 | 0.005 | 0.004 | 0.003 | 0.002 | 0 | 0.006 | 0.006 | 0 | QTO_SX | 0.0032 | 0.0023476
#012 | 43.8 | 44.1 | 0.006 | 0.007 | 0 | 0.005 | 0.002 | 0.005 | 0.007 | 0.003 | 0.005 | 0.01 | QTO_SX | 0.005 | 0.0028284
#013 | 48.95 | 49.17 | 0.001 | 0.008 | 0.004 | 0.007 | 0.003 | 0.004 | 0.015 | 0.016 | 0.011 | 0.016 | GRIT | 0.0085 | 0.0056814
#014 | 52.75 | 52.85 | 0.054 | 0.052 | 0.043 | 0.054 | 0.054 | 0.057 | 0.06 | 0.047 | 0.053 | 0.043 | GRIT | 0.0517 | 0.0056578
#015 | 55.8 | 55.89 | 0.008 | 0.013 | 0.015 | 0.013 | 0.01 | 0.007 | 0.004 | 0.014 | 0.005 | 0.011 | GRIT | 0.01 | 0.0038586
#016 | 59.32 | 59.39 | 0.007 | 0.019 | 0.01 | 0.005 | 0.009 | 0.008 | 0.009 | 0.011 | 0.009 | 0.009 | GRIT | 0.0096 | 0.0036878
#017 | 60.15 | 60.52 | 0 | 0.008 | 0.004 | 0.007 | 0.006 | 0.012 | 0.015 | 0.01 | 0.022 | 0.018 | GRIT | 0.0102 | 0.00668
#018 | 64.74 | 64.94 | 0 | 0.005 | 0.012 | 0.008 | 0.012 | 0.008 | 0.005 | 0.004 | 0.012 | 0.01 | GRIT | 0.0076 | 0.0040607
#019 | 67.78 | 67.87 | 0 | 0.007 | 0.002 | 0.003 | 0.001 | 0.002 | 0 | 0 | 0 | 0.002 | VSPC | 0.0017 | 0.0021628
#020 | 70 | 70.2 | 0.006 | 0.001 | 0.004 | 0.005 | 0.008 | 0.019 | 0.017 | 0.023 | 0.019 | 0.008 | VSPC | 0.011 | 0.0077172
#021 | 74.24 | 74.34 | 0.002 | 0 | 0.001 | 0.005 | 0.007 | 0.005 | 0.005 | 0.011 | 0.008 | 0.002 | VSPC | 0.0046 | 0.0034383
#022 | 77.95 | 78.05 | 0 | 0 | 0 | 0.002 | 0 | 0 | 0.003 | 0 | 0 | 0.002 | VSPC | 0.0007 | 0.0011595
#023 | 82.2 | 82.4 | 0.003 | 0.004 | 0.003 | 0 | 0.003 | 0.001 | 0.001 | 0.005 | 0.002 | 0.007 | VSPC | 0.0029 | 0.002079
#024 | 86.08 | 86.19 | 0 | 0.007 | 0.002 | 0.004 | 0.004 | 0.008 | 0.012 | 0.007 | 0.004 | 0.006 | QTO | 0.0054 | 0.0033731
#025 | 90.03 | 90.16 | 0.008 | 0.004 | 0.012 | 0.014 | 0.003 | 0.017 | 0.013 | 0.005 | 0.005 | 0.004 | QTO | 0.0085 | 0.0050607
#026 | 93.98 | 94.12 | 0.002 | 0 | 0.006 | 0.002 | 0.001 | 0.01 | 0 | 0.004 | 0.002 | 0.004 | QTO_SX | 0.0031 | 0.0030714
#027 | 97.9 | 98 | 0 | 0.005 | 0.002 | 0.002 | 0.007 | 0.009 | 0.003 | 0.007 | 0.006 | 0 | LMPC | 0.0041 | 0.0031429
#028 | 100.88 | 101 | 0 | 0 | 0.005 | 0 | 0.007 | 0.003 | 0.009 | 0.011 | 0.008 | 0.013 | QTO | 0.0056 | 0.0047656
#029 | 105.03 | 105.16 | 0.005 | 0.005 | 0.002 | 0.006 | 0.003 | 0.005 | 0 | 0.004 | 0.005 | 0.004 | GRIT | 0.0039 | 0.001792
#030 | 108.99 | 109.07 | 0.01 | 0.008 | 0.011 | 0.018 | 0.009 | 0.002 | 0.006 | 0.01 | 0.006 | 0.004 | QTO | 0.0084 | 0.0044272
#031 | 112.05 | 112.16 | 0.007 | 0.011 | 0.013 | 0.018 | 0.008 | 0.008 | 0.005 | 0.012 | 0 | 0.008 | QTO_SX | 0.009 | 0.0048762
#032 | 114.77 | 114.92 | 0 | 0.006 | 0.006 | 0.001 | 0.005 | 0.009 | 0.005 | 0.009 | 0.005 | 0.011 | QTO_SX | 0.0057 | 0.0034335
#033 | 118.36 | 118.5 | 0.006 | 0.001 | 0.009 | 0.007 | 0.004 | 0.013 | 0.013 | 0.004 | 0.009 | 0.006 | QTO_SX | 0.0072 | 0.0038816
#034 | 122.91 | 123.08 | 0.004 | 0.01 | 0.006 | 0.007 | 0.009 | 0.017 | 0.001 | 0.016 | 0.003 | 0.006 | QTO_SX | 0.0079 | 0.0052589
#035 | 127.35 | 127.45 | 0.01 | 0.007 | 0.009 | 0.007 | 0.005 | 0.009 | 0.013 | 0.013 | 0.005 | 0.014 | GRIT | 0.0092 | 0.0032931
#036 | 132 | 132.19 | 0.014 | 0.016 | 0.022 | 0.023 | 0.013 | 0.012 | 0.012 | 0.022 | 0.016 | 0.022 | GRIT | 0.0172 | 0.0045656
#037 | 135.59 | 135.66 | 0.034 | 0.033 | 0.033 | 0.02 | 0.054 | 0.046 | 0.051 | 0.055 | 0.032 | 0.014 | GRIT | 0.0372 | 0.014038
#038 | 140.26 | 140.39 | 0.596 | 0.468 | 0.601 | 0.376 | 0.427 | 0.433 | 0.433 | 0.486 | 0.36 | 0.629 | ITV | 0.4809 | 0.095982
#039 | 145.2 | 145.38 | 0.017 | 0.013 | 0.012 | 0.017 | 0.018 | 0.022 | 0.019 | 0.034 | 0.03 | 0.034 | GRIT | 0.0216 | 0.0082084
#040 | 149.6 | 149.77 | 0.015 | 0.015 | 0.016 | 0.013 | 0.015 | 0.004 | 0.018 | 0.018 | 0.006 | 0.015 | GRIT | 0.0135 | 0.0047434
#041 | 152.47 | 152.67 | 0.009 | 0.02 | 0.024 | 0.009 | 0.017 | 0.019 | 0.022 | 0.019 | 0.025 | 0.014 | GRIT | 0.0178 | 0.0056332
#042 | 155.48 | 155.62 | 0.014 | 0.014 | 0.017 | 0.013 | 0.015 | 0.011 | 0.013 | 0.013 | 0.014 | 0.018 | GRIT | 0.0142 | 0.002044
#043 | 159.59 | 159.75 | 0.016 | 0.012 | 0.013 | 0.018 | 0.016 | 0.016 | 0.015 | 0.019 | 0.018 | 0.018 | GRIT | 0.0161 | 0.0022828
#044 | 163.35 | 163.44 | 0.007 | 0.015 | 0.014 | 0.012 | 0.012 | 0.012 | 0.012 | 0.018 | 0.014 | 0.012 | GRIT | 0.0128 | 0.0028206
#045 | 166.52 | 166.71 | 0.025 | 0.027 | 0.053 | 0.039 | 0.025 | 0.046 | 0.029 | 0.032 | 0.032 | 0.023 | VSPC | 0.0331 | 0.009927
#046 | 166.97 | 167.09 | 0.013 | 0.012 | 0.028 | 0.013 | 0.017 | 0.012 | 0.006 | 0.017 | 0.018 | 0.029 | LMPC | 0.0165 | 0.0071995
#047 | 170.7 | 170.77 | 0.026 | 0.017 | 0.031 | 0.024 | 0.027 | 0.022 | 0.024 | 0.026 | 0.046 | 0.022 | QTO_SX | 0.0265 | 0.0077782
#048 | 173.27 | 173.4 | 0.008 | 0.011 | 0.009 | 0.01 | 0.01 | 0.01 | 0.011 | 0.003 | 0.011 | 0.006 | MPC | 0.0089 | 0.0026013
#049 | 177.3 | 177.44 | 0.007 | 0.007 | 0.013 | 0.008 | 0.009 | 0.011 | 0.008 | 0.012 | 0.006 | 0.011 | GRIT | 0.0092 | 0.0023944
#050 | 182.8 | 183 | 0.012 | 0.014 | 0.009 | 0.024 | 0.011 | 0.021 | 0.016 | 0.016 | 0.015 | 0.014 | GRIT | 0.0152 | 0.004492
#051 | 185.77 | 186.04 | 0.03 | 0.02 | 0.033 | 0.023 | 0.023 | 0.029 | 0.027 | 0.018 | 0.01 | 0.018 | LMPC | 0.0231 | 0.0069033
#052 | 190.4 | 190.8 | 0.047 | 0.026 | 0.029 | 0.028 | 0.02 | 0.026 | 0.042 | 0.054 | 0.048 | 0.038 | GRIT | 0.0358 | 0.011535
#053 | 191.82 | 192.16 | 0.02 | 0.017 | 0.031 | 0.013 | 0.027 | 0.015 | 0.019 | 0.039 | 0.027 | 0.037 | SMPC | 0.0245 | 0.0091318
#054 | 196.07 | 196.24 | 0.006 | 0.014 | 0.018 | 0.009 | 0.007 | 0.02 | 0.01 | 0.006 | 0.009 | 0.003 | QTO_SX | 0.0102 | 0.0054934
#055 | 198.8 | 199 | 0.015 | 0.027 | 0.013 | 0.003 | 0.029 | 0.005 | 0.008 | 0.017 | 0.017 | 0.016 | LMPC | 0.015 | 0.0084722
#056 | 203.55 | 203.67 | 0.032 | 0.053 | 0.02 | 0.017 | 0.021 | 0.035 | 0.036 | 0.039 | 0.037 | 0.036 | GRIT | 0.0326 | 0.010762
#057 | 205.02 | 205.15 | 0.007 | 0.02 | 0.027 | 0.025 | 0.021 | 0.019 | 0.019 | 0.014 | 0.012 | 0.02 | LMPC | 0.0184 | 0.0059666
#058 | 207.18 | 207.27 | 0.012 | 0.016 | 0.026 | 0.023 | 0.026 | 0.023 | 0.034 | 0.022 | 0.027 | 0.024 | LMPC | 0.0233 | 0.0060194
#059 | 209.45 | 209.58 | 0.016 | 0.031 | 0.035 | 0.025 | 0.026 | 0.02 | 0.028 | 0.03 | 0.024 | 0.041 | LMPC | 0.0276 | 0.0071988
#060 | 212.11 | 212.23 | 0.001 | 0.012 | 0.016 | 0.012 | 0.008 | 0.01 | 0.017 | 0.006 | 0.015 | 0.009 | LMPC | 0.0106 | 0.0049035
#061 | 213.83 | 213.94 | 0.021 | 0.015 | 0.012 | 0.015 | 0.02 | 0.014 | 0.019 | 0.02 | 0.01 | 0.011 | MLPC | 0.0157 | 0.0040565
#062 | 214.6 | 214.73 | 0.016 | 0.021 | 0.013 | 0.02 | 0.022 | 0.019 | 0.006 | 0.025 | 0.014 | 0.013 | MLPC | 0.0169 | 0.0055867
#063 | 222.09 | 222.27 | 0.019 | 0.012 | 0.015 | 0.006 | 0.013 | 0.016 | 0.018 | 0.023 | 0.023 | 0.01 | GRIT | 0.0155 | 0.0054823
#064 | 226.77 | 227 | 0.024 | 0.015 | 0.019 | 0.026 | 0.011 | 0.017 | 0.009 | 0.012 | 0.022 | 0.017 | GRIT | 0.0172 | 0.0056529
#065 | 227.84 | 228.23 | 0.012 | 0.013 | 0.017 | 0.01 | 0.019 | 0.014 | 0.012 | 0.019 | 0.019 | 0.02 | GRIT | 0.0155 | 0.0036893
#066 | 234.14 | 234.44 | 0.022 | 0.023 | 0.027 | 0.031 | 0.027 | 0.029 | 0.032 | 0.021 | 0.026 | 0.041 | GRIT | 0.0279 | 0.0058775
#067 | 239.35 | 239.58 | 0.014 | 0.013 | 0.012 | 0.012 | 0.016 | 0.033 | 0.036 | 0.035 | 0.028 | 0.038 | MLPC | 0.0237 | 0.011206
#068 | 244.2 | 244.37 | 0.003 | 0.016 | 0.015 | 0.001 | 0.011 | 0.007 | 0.016 | 0.015 | 0.013 | 0.019 | GRIT | 0.0116 | 0.0060222
#069 | 249.07 | 249.24 | 0.018 | 0.023 | 0.019 | 0.023 | 0.014 | 0.023 | 0.02 | 0.017 | 0.017 | 0.013 | GRIT | 0.0187 | 0.0036225
#070 | 252.85 | 253.31 | 0.006 | 0.013 | 0.014 | 0.014 | 0.011 | 0.013 | 0.017 | 0.016 | 0.008 | 0.005 | GRIT | 0.0117 | 0.004111
#071 | 257.25 | 257.39 | 0.014 | 0.014 | 0.018 | 0.017 | 0.02 | 0.025 | 0.026 | 0.019 | 0.024 | 0.022 | GRIT | 0.0199 | 0.0043063
#072 | 267.64 | 267.83 | 0.028 | 0.021 | 0.035 | 0.03 | 0.041 | 0.027 | 0.011 | 0.046 | 0.027 | 0.02 | MLPC | 0.0286 | 0.010255
#073 | 271.15 | 271.55 | 0.023 | 0.021 | 0.03 | 0.043 | 0.036 | 0.021 | 0.024 | 0.022 | 0.02 | 0.028 | MLPC | 0.0268 | 0.0075836
#074 | 273.25 | 273.35 | 0.238 | 0.297 | 0.299 | 0.292 | 0.234 | 0.278 | 0.377 | 0.211 | 0.286 | 0.204 | MLPC | 0.2716 | 0.051591
#075 | 276.48 | 276.7 | 0.04 | 0.028 | 0.03 | 0.027 | 0.027 | 0.019 | 0.035 | 0.035 | 0.024 | 0.027 | ITV | 0.0292 | 0.00607
#076 | 286.3 | 286.48 | 0.015 | 0.013 | 0.016 | 0.006 | 0.012 | 0.009 | 0.008 | 0.009 | 0.01 | 0.032 | LVLPC | 0.013 | 0.0073786
#077 | 292.93 | 293.14 | 0.013 | 0.002 | 0.015 | 0.021 | 0.012 | 0.005 | 0.014 | 0.015 | 0.011 | 0.014 | LVLPC | 0.0122 | 0.00535
#078 | 304.8 | 305 | 0.021 | 0.023 | 0.027 | 0.024 | 0.019 | 0.023 | 0.03 | 0.028 | 0.019 | 0.025 | GRIT | 0.0239 | 0.0036953
#079 | 311.21 | 311.51 | 0.026 | 0.024 | 0.023 | 0.013 | 0.016 | 0.018 | 0.03 | 0.022 | 0.018 | 0.016 | LVLPC | 0.0206 | 0.0052747
#080 | 314.9 | 315.12 | 0.018 | 0.005 | 0.016 | 0.004 | 0.005 | 0.001 | 0.007 | 0.017 | 0.013 | 0.016 | LVLPC | 0.0102 | 0.0064083
#081 | 320.44 | 320.55 | 0.038 | 0.032 | 0.027 | 0.033 | 0.033 | 0.038 | 0.04 | 0.037 | 0.041 | 0.025 | GRIT | 0.0344 | 0.005379
#082 | 325.25 | 325.43 | 0.008 | 0.009 | 0.009 | 0.014 | 0.01 | 0.008 | 0.003 | 0.009 | 0.019 | 0.01 | GRIT | 0.0099 | 0.0041753
#083 | 326.81 | 326.94 | 0.033 | 0.035 | 0.032 | 0.035 | 0.057 | 0.036 | 0.018 | 0.017 | 0.02 | 0.015 | MSPC | 0.0298 | 0.012761
#084 | 330.65 | 330.85 | 0.023 | 0.012 | 0.016 | 0.02 | 0.015 | 0.017 | 0.015 | 0.021 | 0.012 | 0.018 | GRIT | 0.0169 | 0.0036652
#085 | 338.43 | 338.58 | 0.014 | 0.021 | 0.027 | 0.031 | 0.017 | 0.022 | 0.016 | 0.024 | 0.022 | 0.015 | GRIT | 0.0209 | 0.0055066
#086 | 342.59 | 342.77 | 0.018 | 0.012 | 0.028 | 0.024 | 0.022 | 0.026 | 0.027 | 0.023 | 0.022 | 0.022 | GRIT | 0.0224 | 0.0046714
#087 | 346.55 | 346.72 | 0.011 | 0.021 | 0.016 | 0.025 | 0.022 | 0.015 | 0.027 | 0.027 | 0.014 | 0.023 | MPC | 0.0201 | 0.0057242
#088 | 350.84 | 351.03 | 0.019 | 0.025 | 0.019 | 0.022 | 0.025 | 0.035 | 0.031 | 0.028 | 0.017 | 0.027 | MPC | 0.0248 | 0.0057116
#089 | 358 | 358.23 | 0.013 | 0.01 | 0.001 | 0.007 | 0.019 | 0.016 | 0.012 | 0.008 | 0.022 | 0.013 | LVLPC | 0.0121 | 0.0060818
#090 | 362.8 | 363 | 0.011 | 0.025 | 0.023 | 0.018 | 0.009 | 0.025 | 0.022 | 0.015 | 0.018 | 0.016 | LMPC | 0.0182 | 0.0055936
#091 | 366.85 | 367 | 0.027 | 0.023 | 0.041 | 0.031 | 0.022 | 0.021 | 0.025 | 0.031 | 0.032 | 0.031 | LMPC | 0.0284 | 0.006059
#092 | 372.44 | 372.57 | 0.02 | 0.021 | 0.019 | 0.024 | 0.015 | 0.015 | 0.012 | 0.016 | 0.018 | 0.027 | LMPC | 0.0187 | 0.0045228
#093 | 380.35 | 380.52 | 0.009 | 0.01 | 0.012 | 0.015 | 0.012 | 0.018 | 0.019 | 0.012 | 0.015 | 0.013 | LMPC | 0.0135 | 0.0032404
#094 | 384.38 | 384.53 | 0.011 | 0.009 | 0.017 | 0.012 | 0.009 | 0.016 | 0.018 | 0.018 | 0.018 | 0.02 | LMPC | 0.0148 | 0.0041312
#095 | 389.2 | 389.42 | 0.011 | 0.016 | 0.022 | 0.021 | 0.017 | 0.013 | 0.015 | 0.024 | 0.014 | 0.016 | LMPC | 0.0169 | 0.0041753
#096 | 396.43 | 396.7 | 0.006 | 0.011 | 0.016 | 0.013 | 0.013 | 0.017 | 0.017 | 0.016 | 0.017 | 0.013 | LMPC | 0.0139 | 0.0035103
#097 | 402.86 | 403 | 0.009 | 0.01 | 0.013 | 0.018 | 0.016 | 0.015 | 0.016 | 0.021 | 0.008 | 0.01 | QTO_SX | 0.0136 | 0.0042999
#098 | 408.5 | 408.74 | 0.008 | 0.006 | 0.014 | 0.01 | 0.023 | 0.022 | 0.023 | 0.017 | 0.023 | 0.027 | QTO_SX | 0.0173 | 0.0073944
#099 | 415.84 | 416 | 0.01 | 0.013 | 0.018 | 0.015 | 0.018 | 0.017 | 0.018 | 0.012 | 0.013 | 0.004 | GRIT | 0.0138 | 0.0044672
#100 | 419.11 | 419.28 | 0.037 | 0.064 | 0.066 | 0.061 | 0.039 | 0.071 | 0.06 | 0.069 | 0.072 | 0.063 | MLPC | 0.0602 | 0.012372
#101 | 423 | 423.13 | 0.013 | 0.012 | 0.011 | 0.017 | 0.018 | 0.012 | 0.017 | 0.015 | 0.015 | 0.015 | GRIT | 0.0145 | 0.0024152
#102 | 426.47 | 426.68 | 0.019 | 0.016 | 0.023 | 0.023 | 0.027 | 0.031 | 0.029 | 0.02 | 0.039 | 0.041 | LMPC | 0.0268 | 0.0083373
#103 | 428 | 428.17 | 0.029 | 0.028 | 0.036 | 0.039 | 0.036 | 0.034 | 0.043 | 0.044 | 0.032 | 0.034 | LMPC | 0.0355 | 0.0053385
#104 | 431.91 | 432.08 | 0.024 | 0.01 | 0.014 | 0.016 | 0.015 | 0.015 | 0.018 | 0.016 | 0.009 | 0.013 | LMPC | 0.015 | 0.0041899
#105 | 437.07 | 437.3 | 0.013 | 0.02 | 0.021 | 0.022 | 0.02 | 0.019 | 0.023 | 0.026 | 0.021 | 0.031 | LVLPC | 0.0216 | 0.0046714
#106 | 442.7 | 442.87 | 0.008 | 0.009 | 0.012 | 0.024 | 0.019 | 0.028 | 0.02 | 0.02 | 0.02 | 0.015 | MSPC | 0.0175 | 0.0064334
#107 | 446.8 | 446.9 | 0.006 | 0.009 | 0.008 | 0.01 | 0.027 | 0.008 | 0.008 | 0.009 | 0.009 | 0.017 | GRIT | 0.0111 | 0.0062973
#108 | 451.15 | 451.35 | 0.021 | 0.017 | 0.016 | 0.021 | 0.02 | 0.021 | 0.015 | 0.029 | 0.018 | 0.024 | MLPC | 0.0202 | 0.0041312
#109 | 456.6 | 456.87 | 0.022 | 0.029 | 0.018 | 0.021 | 0.018 | 0.035 | 0.023 | 0.043 | 0.035 | 0.035 | MLPC | 0.0279 | 0.0087108
#110 | 461.75 | 462 | 0.012 | 0.007 | 0.004 | 0.014 | 0.01 | 0.01 | 0.013 | 0.016 | 0.01 | 0.021 | MSPC | 0.0117 | 0.0047387
#111 | 465.42 | 465.57 | 0.026 | 0.017 | 0.023 | 0.019 | 0.027 | 0.026 | 0.026 | 0.024 | 0.031 | 0.018 | QTO | 0.0237 | 0.0044734
#112 | 471 | 471.15 | 0.01 | 0.015 | 0.015 | 0.016 | 0.013 | 0.009 | 0.018 | 0.024 | 0.015 | 0.018 | QTO | 0.0153 | 0.0042701
#113 | 472.85 | 472.94 | 0.03 | 0.033 | 0.037 | 0.044 | 0.031 | 0.024 | 0.023 | 0.051 | 0.03 | 0.033 | QTO_SX | 0.0336 | 0.0085661
#114 | 473.79 | 474 | 0.008 | 0.005 | 0.016 | 0.015 | 0.021 | 0.017 | 0.017 | 0.019 | 0.025 | 0.02 | MSPC | 0.0163 | 0.0059451
#115 | 478.75 | 478.89 | 0.014 | 0.006 | 0.016 | 0.004 | 0.013 | 0.014 | 0.026 | 0.013 | 0.016 | 0.022 | MSPC | 0.0144 | 0.0065013
#116 | 483.07 | 483.41 | 0.009 | 0.011 | 0.011 | 0.013 | 0.007 | 0.012 | 0.012 | 0.007 | 0.013 | 0.016 | MLPC | 0.0111 | 0.0028067
#117 | 488.5 | 488.7 | 0.029 | 0.02 | 0.018 | 0.019 | 0.015 | 0.019 | 0.026 | 0.034 | 0.024 | 0.019 | LMPC | 0.0223 | 0.0058509
#118 | 491.83 | 492 | 0.011 | 0.012 | 0.016 | 0.019 | 0.02 | 0.02 | 0.015 | 0.01 | 0.016 | 0.015 | LVLPC | 0.0154 | 0.0035963
#119 | 496.8 | 496.97 | 0.003 | 0.008 | 0.006 | 0.013 | 0.013 | 0.004 | 0.007 | 0.006 | 0.003 | 0.009 | GRIT | 0.0072 | 0.0036454
#120 | 502.08 | 502.26 | 0.001 | 0.015 | 0.008 | 0.013 | 0.011 | 0.013 | 0.013 | 0.005 | 0.011 | 0.022 | GRIT | 0.0112 | 0.0057116
#121 | 512 | 512.1 | 0.013 | 0.011 | 0.013 | 0.012 | 0.013 | 0.01 | 0.019 | 0.015 | 0.018 | 0.014 | GRIT | 0.0138 | 0.0028597
#122 | 522 | 522.1 | 0.016 | 0.011 | 0.012 | 0.02 | 0.014 | 0.013 | 0.013 | 0.014 | 0.012 | 0.008 | SMPC | 0.0133 | 0.003164
#123 | 532.4 | 532.6 | 0.038 | 0.017 | 0.032 | 0.033 | 0.032 | 0.052 | 0.021 | 0.037 | 0.033 | 0.034 | QTO_SX | 0.0329 | 0.0094569
#124 | 536.4 | 536.5 | 0.019 | 0.019 | 0.028 | 0.027 | 0.048 | 0.032 | 0.03 | 0.033 | 0.026 | 0.035 | QTO | 0.0297 | 0.0083805
#125 | 538.7 | 538.93 | 0.284 | 0.438 | 0.307 | 0.312 | 0.206 | 0.339 | 0.402 | 0.249 | 0.277 | 0.364 | UMF | 0.3178 | 0.070168
#126 | 543.07 | 543.19 | 0.195 | 0.301 | 0.304 | 0.342 | 0.158 | 0.468 | 0.145 | 0.291 | 0.243 | 0.238 | UMF | 0.2685 | 0.095726
#127 | 546.9 | 546.97 | 0.199 | 0.234 | 0.242 | 0.265 | 0.201 | 0.225 | 0.181 | 0.207 | 0.202 | 0.276 | UMF | 0.2232 | 0.030875
#128 | 554.15 | 554.3 | 0.005 | 0.001 | 0.007 | 0.005 | 0.013 | 0.009 | 0.006 | 0.003 | 0.009 | 0.011 | UMF | 0.0069 | 0.0036652
#129 | 565.25 | 565.39 | 0.002 | 0.004 | 0.004 | 0.002 | 0.007 | 0.004 | 0.004 | 0.003 | 0.005 | 0 | QTO | 0.0035 | 0.0019003

## CONDUCTIVITY
FID | FROM | TO | C1 | C2 | C3 | C4 | C5 | C6 | C7 | C8 | C9 | C10 | CM | Comentários
#001 | 4.62 | 4.7 | 0 | 0 | 0.4 | 0 | 0 | 0 | 0 | 0 | 0.1 | 0 | 0.05
#002 | 8.4 | 8.66 | 0.3 | 0 | 0 | 0 | 0 | 0 | 0.8 | 0 | 0 | 0 | 0.11
#003 | 12.7 | 12.9 | 0.7 | 0.1 | 0 | 0 | 0.8 | 0.1 | 0 | 0 | 0.6 | 0 | 0.23
#004 | 15.54 | 15.74 | 0 | 0 | 0.1 | 0 | 0.125 | 0 | 0.4 | 0 | 0 | 0 | 0.0625
#005 | 18.45 | 18.6 | 0 | 0 | 0 | 0.2 | 0 | 0 | 0 | 0 | 0 | 0 | 0.02
#006 | 23.26 | 23.42 | 0.5 | 0.5 | 1.5 | 0 | 0.8 | 0.4 | 0.5 | 0 | 0 | 0.7 | 0.49
#007 | 26.1 | 26.26 | 1.1 | 0 | 0.6 | 0 | 0 | 0 | 0.6 | 0 | 0.1 | 0 | 0.24
#008 | 29.7 | 29.83 | 0.9 | 0.5 | 0.7 | 0 | 0.2 | 0 | 0.4 | 0.4 | 0 | 0 | 0.31
#009 | 33.2 | 33.35 | 0 | 0 | 0.7 | 0.4 | 0.5 | 0.9 | 0 | 0 | 0.5 | 0.2 | 0.32
#010 | 36.2 | 36.35 | 0 | 0.7 | 1 | 1.1 | 0.1 | 0.6 | 1 | 0.2 | 0 | 0 | 0.47
#011 | 39 | 39.15 | 0.5 | 0 | 0 | 0 | 0 | 0.5 | 0.1 | 0 | 0.4 | 0.1 | 0.16
#012 | 43.8 | 44.1 | 0.1 | 0.7 | 0 | 1 | 1 | 0 | 0 | 0 | 0.2 | 0.7 | 0.37
#013 | 48.95 | 49.17 | 0.7 | 0 | 0.6 | 1.1 | 0 | 0.3 | 0.7 | 0.4 | 0.8 | 0.3 | 0.49
#014 | 52.75 | 52.85 | 0 | 0 | 0 | 0 | 0 | 0.7 | 0.7 | 0.8 | 0.6 | 0 | 0.28
#015 | 55.8 | 55.89 | 0.7 | 0.9 | 0.5 | 1.2 | 0.3 | 0 | 0.7 | 0.1 | 0 | 0.9 | 0.53
#016 | 59.32 | 59.39 | 0.6 | 0.2 | 0.9 | 0.3 | 0 | 1 | 0.4 | 1.5 | 1.2 | 1.5 | 0.76
#017 | 60.15 | 60.52 | 0.7 | 0.3 | 0 | 0.5 | 0.1 | 0 | 0 | 1 | 0 | 0.8 | 0.34
#018 | 64.74 | 64.94 | 0 | 0.4 | 0.3 | 0.4 | 0.1 | 1 | 1.1 | 0 | 0.8 | 0 | 0.41
#019 | 67.78 | 67.87 | 0.8 | 0.2 | 0.5 | 0 | 0.7 | 1 | 1 | 0.2 | 0.1 | 0.3 | 0.48
#020 | 70 | 70.2 | 0.5 | 0.2 | 0.5 | 0.5 | 0.5 | 0.7 | 0 | 1.5 | 0.9 | 0.6 | 0.59
#021 | 74.24 | 74.34 | 0 | 0 | 0.6 | 0.4 | 0.8 | 0 | 0.6 | 0.4 | 0.8 | 0.1 | 0.37
#022 | 77.95 | 78.05 | 0.1 | 0 | 0.1 | 1.1 | 0 | 0 | 1.4 | 0.3 | 0 | 0.7 | 0.37
#023 | 82.2 | 82.4 | 1 | 0 | 0.5 | 0.9 | 0.5 | 0.5 | 0 | 0.9 | 0.3 | 0.8 | 0.54
#024 | 86.08 | 86.19 | 0.8 | 0 | 0.6 | 0.2 | 1.3 | 0.1 | 0.3 | 0.5 | 0.9 | 1 | 0.57
#025 | 90.03 | 90.16 | 1.1 | 0 | 0.9 | 0.3 | 0.5 | 0.9 | 0.2 | 1 | 1.1 | 1.1 | 0.71
#026 | 93.98 | 94.12 | 1.4 | 0.4 | 1.3 | 0.5 | 0.2 | 0.6 | 1.2 | 0 | 0.6 | 0.4 | 0.66
#027 | 97.9 | 98 | 0 | 1.5 | 0 | 0.5 | 1.2 | 1.5 | 0 | 0.4 | 0 | 0 | 0.51
#028 | 100.88 | 101 | 0 | 1.2 | 0 | 1.3 | 0.5 | 0 | 0 | 1 | 0 | 0 | 0.4
#029 | 105.03 | 105.16 | 0 | 0 | 0 | 0 | 1 | 0.6 | 0 | 0.7 | 0 | 0.4 | 0.27
#030 | 108.99 | 109.07 | 0 | 0 | 0 | 0.5 | 0.4 | 0 | 0 | 0.6 | 0.2 | 1.4 | 0.31
#031 | 112.05 | 112.16 | 0.1 | 0 | 0.2 | 0 | 0 | 0.4 | 0.6 | 0 | 0.6 | 0.1 | 0.2
#032 | 114.77 | 114.92 | 0.1 | 0.7 | 1.3 | 0.6 | 0 | 0.8 | 1.7 | 0.3 | 1.2 | 0.1 | 0.68
#033 | 118.36 | 118.5 | 0.3 | 0.1 | 0 | 0.5 | 0.9 | 0.8 | 0.4 | 0.2 | 1.5 | 0.8 | 0.55
#034 | 122.91 | 123.08 | 0.2 | 0.5 | 0.9 | 0 | 0 | 0 | 0.1 | 0 | 1.4 | 1.2 | 0.43
#035 | 127.35 | 127.45 | 0 | 0.9 | 0.1 | 0 | 0.4 | 0 | 0.6 | 0.9 | 0 | 0 | 0.29
#036 | 132 | 132.19 | 0 | 0 | 0 | 0 | 0.7 | 0 | 1.2 | 0 | 0 | 0 | 0.19
#037 | 135.59 | 135.66 | 0 | 1 | 0 | 0.3 | 0 | 0 | 0 | 0 | 0.2 | 0 | 0.15
#038 | 140.26 | 140.39 | 0.1 | 0 | 0 | 0.2 | 0 | 0 | 0 | 0 | 0 | 0 | 0.03
#039 | 145.2 | 145.38 | 0.4 | 0 | 0.3 | 0.6 | 0.5 | 0.7 | 0.2 | 0.7 | 0 | 0 | 0.34
#040 | 149.6 | 149.77 | 0 | 0.7 | 0 | 0.8 | 1.3 | 0 | 0.4 | 0.8 | 0.9 | 0 | 0.49
#041 | 152.47 | 152.67 | 0 | 0.6 | 0 | 0 | 0.6 | 0 | 0.6 | 0.6 | 1.1 | 1 | 0.45
#042 | 155.48 | 155.62 | 0 | 0 | 1.4 | 0 | 0.6 | 0 | 0.3 | 1 | 1.2 | 0.8 | 0.53
#043 | 159.59 | 159.75 | 1 | 0.7 | 0.2 | 0.8 | 0.3 | 0 | 0 | 0 | 0 | 0.3 | 0.33
#044 | 163.35 | 163.44 | 0.5 | 0 | 0.9 | 0.5 | 1.1 | 0.8 | 0.5 | 0.1 | 1 | 0.9 | 0.63
#045 | 166.52 | 166.71 | 1.1 | 0.7 | 0.5 | 0.8 | 0.2 | 1.5 | 0.8 | 0.3 | 1.3 | 1.3 | 0.85
#046 | 166.97 | 167.09 | 0 | 0.9 | 0.5 | 0 | 1.1 | 1.8 | 0.7 | 1.1 | 1.6 | 0.6 | 0.83
#047 | 170.7 | 170.77 | 0.9 | 0 | 0.8 | 0 | 0.2 | 0 | 0 | 0 | 0 | 0.5 | 0.24
#048 | 173.27 | 173.4 | 1.6 | 0 | 0.2 | 0.2 | 0.7 | 1 | 0 | 0 | 0.6 | 0 | 0.43
#049 | 177.3 | 177.44 | 1.1 | 0 | 0.8 | 0.6 | 0.9 | 0.9 | 0 | 1.3 | 0 | 0 | 0.56
#050 | 182.8 | 183 | 0 | 0 | 0.1 | 0.5 | 0.5 | 0.7 | 0.7 | 0.4 | 0.7 | 0.5 | 0.41
#051 | 185.77 | 186.04 | 1.3 | 0.6 | 0.4 | 0 | 1 | 0.9 | 0.5 | 1 | 0 | 0.2 | 0.59
#052 | 190.4 | 190.8 | 1.1 | 1.3 | 0.6 | 0 | 1.7 | 0 | 0.4 | 0.3 | 0.5 | 0 | 0.59
#053 | 191.82 | 192.16 | 0.8 | 1.2 | 0.6 | 0.8 | 0 | 0.8 | 0 | 0 | 1.7 | 0 | 0.59
#054 | 196.07 | 196.24 | 0.4 | 0 | 0.7 | 0.5 | 1.6 | 0.8 | 0.5 | 0.7 | 0.9 | 0.1 | 0.62
#055 | 198.8 | 199 | 0.8 | 0 | 0.8 | 0.1 | 0.8 | 0 | 0 | 0 | 0 | 0 | 0.25
#056 | 203.55 | 203.67 | 0 | 0 | 0.7 | 1.1 | 1.3 | 0.9 | 0.6 | 1.2 | 0.4 | 0.9 | 0.71
#057 | 205.02 | 205.15 | 0 | 0 | 1.6 | 0.7 | 1.2 | 0.5 | 1.5 | 0 | 0.1 | 0.7 | 0.63
#058 | 207.18 | 207.27 | 0.6 | 0.7 | 0.8 | 0.6 | 0.4 | 0.4 | 1.3 | 0.9 | 0.9 | 0 | 0.66
#059 | 209.45 | 209.58 | 0 | 0 | 0 | 1.4 | 0 | 0.2 | 0.4 | 0 | 0 | 0 | 0.2
#060 | 212.11 | 212.23 | 0 | 0 | 0.9 | 0 | 1 | 1.8 | 1.4 | 0 | 1.1 | 0 | 0.62
#061 | 213.83 | 213.94 | 0.6 | 0.7 | 0.1 | 0.7 | 0.7 | 0.9 | 0.9 | 0.3 | 0.1 | 0.4 | 0.54
#062 | 214.6 | 214.73 | 0 | 0 | 0.4 | 0.8 | 0.5 | 1.1 | 0.5 | 1.4 | 1.5 | 1.1 | 0.73
#063 | 222.09 | 222.27 | 0.9 | 0.3 | 1.2 | 1.2 | 1.4 | 0.5 | 0 | 0 | 0 | 0.6 | 0.61
#064 | 226.77 | 227 | 1.2 | 0.6 | 0.9 | 0.6 | 1 | 0.6 | 1.3 | 0.6 | 0.1 | 1.8 | 0.87
#065 | 227.84 | 228.23 | 0 | 1 | 0 | 1.1 | 0.9 | 0.8 | 0.5 | 1.1 | 0.7 | 0.3 | 0.64
#066 | 234.14 | 234.44 | 0 | 0.7 | 0 | 0.5 | 0 | 0.4 | 0 | 0.4 | 1 | 0.4 | 0.34
#067 | 239.35 | 239.58 | 1 | 0.3 | 0.5 | 0 | 1.1 | 0.4 | 1.3 | 0 | 1.3 | 1.2 | 0.71
#068 | 244.2 | 244.37 | 0.2 | 0.6 | 0.8 | 0.2 | 0 | 0.1 | 1.1 | 1.1 | 0 | 0.3 | 0.44
#069 | 249.07 | 249.24 | 0.4 | 1 | 1.2 | 0.6 | 0.1 | 1 | 1 | 0.6 | 0.9 | 0.4 | 0.72
#070 | 252.85 | 253.31 | 0 | 0.4 | 0.7 | 0 | 0.9 | 0.7 | 1.1 | 0.9 | 0.2 | 0 | 0.49
#071 | 257.25 | 257.39 | 0 | 0.3 | 0.3 | 1.4 | 1.2 | 0 | 0.6 | 0 | 0.8 | 1.1 | 0.57
#072 | 267.64 | 267.83 | 0.5 | 0.3 | 0 | 1.1 | 1.1 | 1 | 0.3 | 1.4 | 0.9 | 1.6 | 0.82
#073 | 271.15 | 271.55 | 0 | 0 | 1.4 | 0.8 | 1.1 | 0.2 | 0.3 | 0 | 0 | 1.1 | 0.49
#074 | 273.25 | 273.35 | 0 | 0 | 0 | 0 | 0 | 0 | 0 | 0 | 0 | 0 | 0
#075 | 276.48 | 276.7 | 0 | 0.2 | 0.9 | 0 | 1.1 | 0.9 | 1.3 | 0 | 0.3 | 0.8 | 0.55
#076 | 286.3 | 286.48 | 0.2 | 0.8 | 0 | 0 | 0.7 | 0.6 | 0.9 | 0.9 | 1.1 | 0 | 0.52
#077 | 292.93 | 293.14 | 0 | 0 | 1.4 | 1.5 | 1.3 | 0 | 0 | 0 | 1.3 | 1.4 | 0.69
#078 | 304.8 | 305 | 0.1 | 0.7 | 0 | 0 | 0.3 | 0 | 0 | 0 | 1 | 1.4 | 0.35
#079 | 311.21 | 311.51 | 0.6 | 0.7 | 0 | 0.7 | 0.7 | 0.6 | 0 | 0.6 | 1.3 | 0.8 | 0.6
#080 | 314.9 | 315.12 | 0 | 0.6 | 0 | 0.2 | 0 | 0.3 | 0.8 | 0 | 0.5 | 0.4 | 0.28
#081 | 320.44 | 320.55 | 1.6 | 0.8 | 0.9 | 1.1 | 0.9 | 0.8 | 0 | 0.5 | 1 | 0.3 | 0.79
#082 | 325.25 | 325.43 | 0 | 1.3 | 0.5 | 1.7 | 1.1 | 0.7 | 0 | 1.2 | 0.8 | 0.3 | 0.76
#083 | 326.81 | 326.94 | 0.4 | 0.3 | 1 | 1.5 | 0.6 | 0 | 0.7 | 0 | 1.3 | 0.3 | 0.61
#084 | 330.65 | 330.85 | 0 | 0 | 0.6 | 0 | 0 | 0.4 | 0.3 | 0.2 | 0 | 0.2 | 0.17
#085 | 338.43 | 338.58 | 0 | 0 | 1.3 | 0.5 | 0.9 | 0 | 0 | 0.9 | 0.6 | 1 | 0.52
#086 | 342.59 | 342.77 | 0.4 | 0.3 | 0.7 | 0.1 | 0 | 1.2 | 0.7 | 0.9 | 0.1 | 1.4 | 0.58
#087 | 346.55 | 346.72 | 0.5 | 0.3 | 1.1 | 0 | 1.1 | 0.7 | 1.2 | 0.7 | 0.3 | 0.2 | 0.61
#088 | 350.84 | 351.03 | 0.4 | 1.2 | 0.7 | 1.1 | 1 | 1.1 | 0.5 | 0.5 | 0.6 | 1.1 | 0.82
#089 | 358 | 358.23 | 0.5 | 0.9 | 1.8 | 0.9 | 0.6 | 0.3 | 0 | 1.1 | 0.4 | 1.2 | 0.77
#090 | 362.8 | 363 | 0.3 | 0.7 | 1.3 | 0.1 | 0 | 0.7 | 1.2 | 1.2 | 0 | 0.7 | 0.62
#091 | 366.85 | 367 | 0 | 0 | 1.4 | 0 | 0 | 0 | 0.9 | 0 | 1.5 | 0 | 0.38
#092 | 372.44 | 372.57 | 1.1 | 0 | 0 | 0.1 | 0.7 | 0 | 0 | 0 | 0.8 | 0.5 | 0.32
#093 | 380.35 | 380.52 | 0 | 0 | 0.4 | 0.8 | 0.5 | 0.9 | 0.4 | 0.5 | 0.8 | 1.1 | 0.54
#094 | 384.38 | 384.53 | 0.9 | 0.7 | 0.4 | 0.4 | 0 | 1.1 | 0 | 1.2 | 0.3 | 1.1 | 0.61
#095 | 389.2 | 389.42 | 0 | 1.1 | 0.6 | 1.8 | 0.6 | 0.5 | 1.4 | 0.1 | 0 | 0 | 0.61
#096 | 396.43 | 396.7 | 0 | 0.1 | 0 | 0.8 | 1.3 | 0.6 | 0.4 | 0 | 0 | 0.3 | 0.35
#097 | 402.86 | 403 | 0 | 0 | 0 | 0 | 0.7 | 0.8 | 0.9 | 0.5 | 0 | 0 | 0.29
#098 | 408.5 | 408.74 | 0 | 0.2 | 0 | 0.1 | 0 | 0.5 | 0 | 0.4 | 0 | 0 | 0.12
#099 | 415.84 | 416 | 1.1 | 0.6 | 0.1 | 1 | 0.9 | 1.2 | 0.6 | 0.9 | 1.2 | 0 | 0.76
#100 | 419.11 | 419.28 | 0 | 0 | 1.5 | 0 | 0 | 0.1 | 0.7 | 0.1 | 0.7 | 0.7 | 0.38
#101 | 423 | 423.13 | 0.9 | 0 | 0 | 0.7 | 0 | 1.4 | 0.8 | 0 | 0 | 0.4 | 0.42
#102 | 426.47 | 426.68 | 0 | 0 | 0 | 0 | 0 | 0.9 | 0.6 | 0 | 0.3 | 0.3 | 0.21
#103 | 428 | 428.17 | 0.1 | 0.1 | 0 | 0 | 0 | 0 | 0 | 0 | 0.5 | 0 | 0.07
#104 | 431.91 | 432.08 | 0 | 0 | 0 | 0 | 0.3 | 1 | 0 | 0.1 | 0 | 0.3 | 0.17
#105 | 437.07 | 437.3 | 0 | 0.1 | 0 | 0 | 0.1 | 0.2 | 0 | 0.4 | 0.3 | 0 | 0.11
#106 | 442.7 | 442.87 | 0 | 0 | 0.6 | 0.3 | 0 | 0 | 0.7 | 0.1 | 0 | 0 | 0.17
#107 | 446.8 | 446.9 | 0.6 | 1 | 0.5 | 0.5 | 0.6 | 0.8 | 0.1 | 0.8 | 0.5 | 0.7 | 0.61
#108 | 451.15 | 451.35 | 0.3 | 0.6 | 0.4 | 0.8 | 0.2 | 0.3 | 0.3 | 0 | 0.8 | 0 | 0.37
#109 | 456.6 | 456.87 | 0 | 0 | 0 | 1.8 | 0.7 | 1.8 | 0.6 | 1.7 | 0.4 | 1.4 | 0.84
#110 | 461.75 | 462 | 1.5 | 1 | 0 | 0 | 0.6 | 0.1 | 0 | 1.5 | 0.8 | 1.6 | 0.71
#111 | 465.42 | 465.57 | 0 | 0 | 0.4 | 0.1 | 1.2 | 1.7 | 0 | 0.5 | 1.4 | 0.4 | 0.57
#112 | 471 | 471.15 | 0.8 | 0.3 | 0.7 | 1.1 | 1.2 | 1.5 | 0.2 | 0.8 | 0.5 | 0 | 0.71
#113 | 472.85 | 472.94 | 0.4 | 0 | 1.6 | 0.2 | 1.4 | 0.5 | 1.2 | 1.3 | 1.4 | 0.8 | 0.88
#114 | 473.79 | 474 | 0.4 | 0 | 1.2 | 0.6 | 0.5 | 0 | 0.8 | 1.1 | 1.1 | 0.8 | 0.65
#115 | 478.75 | 478.89 | 1.2 | 0 | 1.3 | 0.9 | 0 | 0.9 | 0.4 | 0.5 | 0 | 1.8 | 0.7
#116 | 483.07 | 483.41 | 1.3 | 0.1 | 0.1 | 0.5 | 1.4 | 0.3 | 0.1 | 1 | 0.8 | 0 | 0.56
#117 | 488.5 | 488.7 | 0.7 | 0.1 | 1.2 | 0 | 0.1 | 0.6 | 0 | 1.1 | 1.5 | 0.3 | 0.56
#118 | 491.83 | 492 | 0.3 | 1 | 0.8 | 0.4 | 0.7 | 1.3 | 0 | 1 | 0 | 0 | 0.55
#119 | 496.8 | 496.97 | 0 | 0.9 | 0 | 0.8 | 0.4 | 0 | 0.1 | 0 | 1.4 | 0 | 0.36
#120 | 502.08 | 502.26 | 0.8 | 0 | 0 | 0 | 0 | 0 | 0.7 | 0.3 | 0.4 | 0.6 | 0.28
#121 | 512 | 512.1 | 0.2 | 0.3 | 1.1 | 0.9 | 0.2 | 0.6 | 0.9 | 0.2 | 0.9 | 0 | 0.53
#122 | 522 | 522.1 | 0.7 | 1 | 0.3 | 0 | 0.3 | 1.1 | 0.5 | 1 | 0.9 | 0.3 | 0.61
#123 | 532.4 | 532.6 | 0.8 | 0.3 | 0.1 | 0 | 0.1 | 1.5 | 0 | 0 | 0.8 | 0.7 | 0.43
#124 | 536.4 | 536.5 | 0 | 0.4 | 0 | 0 | 0 | 0 | 0 | 0.5 | 1 | 0 | 0.19
#125 | 538.7 | 538.93 | 0 | 0 | 0.3 | 0 | 0 | 0 | 0 | 0 | 0 | 1.4 | 0.17
#126 | 543.07 | 543.19 | 0 | 0 | 0 | 0 | 0 | 0 | 0.3 | 0 | 0 | 0 | 0.03
#127 | 546.9 | 546.97 | 0 | 0 | 0 | 0 | 0 | 0 | 0.2 | 0.3 | 0 | 0 | 0.05
#128 | 554.15 | 554.3 | 0 | 0.1 | 0 | 0 | 0.7 | 0 | 0 | 0 | 0 | 0 | 0.08
#129 | 565.25 | 565.39 | 0 | 0.2 | 0 | 0.2 | 0 | 1.4 | 0.1 | 0.8 | 0.1 | 0.5 | 0.33

## DENSITY
FID | From | To | Massa 1 (seca) | Massa 1 (imersa) | *Densidade 1 | *Volume 1 | Observação
#001 | 4.62 | 4.72 | 0.255 | 0.145 | 2.3131 | 110.2425
#002 | 8.46 | 8.61 | 0.291 | 0.155 | 2.135 | 136.2999
#003 | 12.7 | 12.9 | 0.303 | 0.187 | 2.6063 | 116.2558
#004 | 15.54 | 15.74 | 0.413 | 0.256 | 2.6248 | 157.3462
#005 | 18.45 | 18.6 | 0.611 | 0.382 | 2.6623 | 229.5049
#006 | 23.26 | 23.42 | 0.474 | 0.296 | 2.6571 | 178.3925
#007 | 26.1 | 26.25 | 0.487 | 0.304 | 2.6553 | 183.4035
#008 | 29.7 | 29.83 | 0.559 | 0.349 | 2.656 | 210.463
#009 | 33.2 | 33.35 | 0.398 | 0.2475 | 2.6387 | 150.8318
#010 | 36.2 | 36.35 | 0.58 | 0.361 | 2.6426 | 219.4829
#011 | 39 | 39.15 | 0.616 | 0.385 | 2.6608 | 231.5093
#012 | 43.8 | 44.1 | 0.369 | 0.231 | 2.668 | 138.3043
#013 | 48.95 | 49.14 | 0.561 | 0.351 | 2.6656 | 210.463
#014 | 52.75 | 52.85 | 0.286 | 0.179 | 2.667 | 107.2359
#015 | 55.8 | 55.89 | 0.126 | 0.079 | 2.675 | 47.1036
#016 | 59.35 | 59.52 | 0.417 | 0.262 | 2.6844 | 155.3418
#017 | 60.15 | 60.52 | 0.709 | 0.444 | 2.6696 | 265.5843
#018 | 64.74 | 64.94 | 0.526 | 0.329 | 2.6642 | 197.4344
#019 | 67.78 | 67.87 | 0.197 | 0.123 | 2.6563 | 74.1632
#020 | 70 | 70.2 | 0.532 | 0.332 | 2.6541 | 200.441
#021 | 74.24 | 74.34 | 0.265 | 0.165 | 2.6442 | 100.2205
#022 | 77.95 | 78.05 | 0.3 | 0.187 | 2.649 | 113.2491
#023 | 82.2 | 82.4 | 0.419 | 0.261 | 2.6461 | 158.3484
#024 | 86.08 | 86.19 | 0.328 | 0.205 | 2.6608 | 123.2712
#025 | 90.03 | 90.16 | 0.365 | 0.228 | 2.6584 | 137.3021
#026 | 93.98 | 94.12 | 0.327 | 0.204 | 2.6527 | 123.2712
#027 | 97.9 | 98 | 0.306 | 0.191 | 2.655 | 115.2536
#028 | 100.88 | 101 | 0.253 | 0.158 | 2.6573 | 95.2095
#029 | 105.03 | 105.16 | 0.334 | 0.208 | 2.645 | 126.2778
#030 | 108.99 | 109.07 | 0.194 | 0.121 | 2.6517 | 73.161
#031 | 112.05 | 112.16 | 0.289 | 0.181 | 2.67 | 108.2381
#032 | 114.77 | 114.92 | 0.476 | 0.297 | 2.6534 | 179.3947
#033 | 118.36 | 118.5 | 0.456 | 0.284 | 2.6453 | 172.3792
#034 | 122.91 | 123.08 | 0.402 | 0.25 | 2.6389 | 152.3351
#035 | 127.35 | 127.45 | 0.203 | 0.127 | 2.6652 | 76.1676
#036 | 132 | 132.19 | 0.561 | 0.35 | 2.6529 | 211.4652
#037 | 135.59 | 135.66 | 0.169 | 0.105 | 2.6348 | 64.1411
#038 | 140.26 | 140.39 | 0.416 | 0.264 | 2.7308 | 152.3351
#039 | 145.2 | 145.38 | 0.512 | 0.319 | 2.647 | 193.4255
#040 | 149.6 | 149.77 | 0.419 | 0.261 | 2.6461 | 158.3484
#041 | 152.47 | 152.62 | 0.475 | 0.296 | 2.6478 | 179.3947
#042 | 155.48 | 155.62 | 0.378 | 0.237 | 2.675 | 141.3109
#043 | 159.59 | 159.75 | 0.334 | 0.209 | 2.6661 | 125.2756
#044 | 162.35 | 163.44 | 0.264 | 0.165 | 2.6608 | 99.2183
#045 | 166.52 | 166.71 | 0.721 | 0.458 | 2.7354 | 263.5799
#046 | 166.97 | 167.09 | 0.636 | 0.399 | 2.6776 | 237.5225
#047 | 170.7 | 170.77 | 0.215 | 0.136 | 2.7155 | 79.1742
#048 | 173.27 | 173.4 | 0.393 | 0.245 | 2.6496 | 148.3263
#049 | 177.3 | 177.44 | 0.431 | 0.268 | 2.6384 | 163.3594
#050 | 182.8 | 183 | 0.536 | 0.338 | 2.7011 | 198.4366
#051 | 185.77 | 186.04 | 0.732 | 0.462 | 2.7051 | 270.5953
#052 | 190.4 | 190.8 | 1.041 | 0.657 | 2.705 | 384.8467
#053 | 191.82 | 192.16 | 0.911 | 0.58 | 2.7462 | 331.7298
#054 | 196.07 | 196.24 | 0.523 | 0.326 | 2.649 | 197.4344
#055 | 198.8 | 199 | 0.475 | 0.296 | 2.6478 | 179.3947
#056 | 203.55 | 203.67 | 0.311 | 0.196 | 2.6984 | 115.2536
#057 | 205.02 | 205.15 | 0.356 | 0.223 | 2.6708 | 133.2932
#058 | 207.18 | 207.27 | 0.2 | 0.125 | 2.6608 | 75.1654
#059 | 209.45 | 209.58 | 0.26 | 0.162 | 2.6472 | 98.2161
#060 | 212.11 | 212.23 | 0.29 | 0.181 | 2.6547 | 109.2403
#061 | 213.83 | 213.94 | 0.321 | 0.201 | 2.6691 | 120.2646
#062 | 214.6 | 214.73 | 0.417 | 0.262 | 2.6844 | 155.3418
#063 | 222.09 | 222.27 | 0.482 | 0.302 | 2.6719 | 180.3969
#064 | 226.77 | 227 | 0.503 | 0.315 | 2.6696 | 188.4145
#065 | 227.84 | 228.23 | 0.971 | 0.609 | 2.6764 | 362.7982
#066 | 234.19 | 234.44 | 0.374 | 0.238 | 2.7439 | 136.2999
#067 | 239.35 | 239.58 | 0.693 | 0.433 | 2.6595 | 260.5733
#068 | 244.2 | 244.37 | 0.399 | 0.249 | 2.6541 | 150.3307
#069 | 249.07 | 249.27 | 0.514 | 0.325 | 2.7136 | 189.4167
#070 | 252.85 | 253.12 | 0.756 | 0.473 | 2.6655 | 283.624
#071 | 257.25 | 257.39 | 0.369 | 0.231 | 2.668 | 138.3043
#072 | 267.64 | 267.83 | 0.644 | 0.417 | 2.8308 | 227.5005
#073 | 271.15 | 271.55 | 0.833 | 0.52 | 2.6555 | 313.6901
#074 | 273.15 | 273.35 | 0.255 | 0.171 | 3.029 | 84.1852
#075 | 276.48 | 276.7 | 0.566 | 0.352 | 2.639 | 214.4718
#076 | 286.3 | 286.48 | 0.509 | 0.318 | 2.6591 | 191.4211
#077 | 292.93 | 293.14 | 0.448 | 0.279 | 2.6451 | 169.3726
#078 | 304.8 | 305 | 0.456 | 0.284 | 2.6453 | 172.3792
#079 | 311.21 | 311.51 | 0.752 | 0.471 | 2.6703 | 281.6196
#080 | 314.9 | 315.12 | 0.478 | 0.298 | 2.6497 | 180.3969
#081 | 320.44 | 320.55 | 0.251 | 0.159 | 2.7223 | 92.2028
#082 | 325.25 | 325.43 | 0.364 | 0.227 | 2.6511 | 137.3021
#083 | 326.81 | 326.94 | 0.241 | 0.15 | 2.6425 | 91.2006
#084 | 330.65 | 330.85 | 0.302 | 0.189 | 2.6667 | 113.2491
#085 | 338.43 | 338.58 | 0.423 | 0.263 | 2.6379 | 160.3528
#086 | 342.59 | 342.77 | 0.485 | 0.305 | 2.6885 | 180.3969
#087 | 346.55 | 346.72 | 0.395 | 0.248 | 2.6812 | 147.3241
#088 | 350.84 | 351.03 | 0.441 | 0.275 | 2.6508 | 166.366
#089 | 358 | 358.23 | 0.767 | 0.479 | 2.6573 | 288.635
#090 | 362.8 | 363 | 0.465 | 0.291 | 2.6665 | 174.3836
#091 | 366.85 | 367 | 0.429 | 0.268 | 2.6587 | 161.355
#092 | 372.44 | 372.57 | 0.398 | 0.248 | 2.6475 | 150.3307
#093 | 380.35 | 380.52 | 0.388 | 0.242 | 2.6517 | 146.3219
#094 | 384.38 | 384.53 | 0.275 | 0.171 | 2.6384 | 104.2293
#095 | 389.2 | 389.42 | 0.542 | 0.338 | 2.651 | 204.4498
#096 | 396.46 | 396.75 | 0.567 | 0.353 | 2.6437 | 214.4718
#097 | 402.86 | 403 | 0.436 | 0.272 | 2.6527 | 164.3616 | amostra com problema?
#098 | 408.5 | 408.74 | 0.585 | 0.365 | 2.6532 | 220.4851
#099 | 415.84 | 416 | 0.419 | 0.262 | 2.6629 | 157.3462
#100 | 419.11 | 419.28 | 0.391 | 0.249 | 2.7475 | 142.3131
#101 | 423 | 423.13 | 0.369 | 0.231 | 2.668 | 138.3043
#102 | 426.47 | 426.68 | 0.461 | 0.288 | 2.6589 | 173.3814
#103 | 428 | 428.17 | 0.407 | 0.255 | 2.6717 | 152.3351
#104 | 431.91 | 432.08 | 0.484 | 0.301 | 2.639 | 183.4035
#105 | 437.07 | 437.3 | 0.391 | 0.245 | 2.6722 | 146.3219
#106 | 442.7 | 442.87 | 0.429 | 0.267 | 2.6423 | 162.3572
#107 | 446.8 | 446.9 | 0.225 | 0.14 | 2.6412 | 85.1874
#108 | 451.15 | 451.35 | 0.342 | 0.214 | 2.666 | 128.2822
#109 | 456.6 | 456.87 | 0.557 | 0.352 | 2.7111 | 205.452
#110 | 461.75 | 462 | 0.691 | 0.431 | 2.6518 | 260.5733
#111 | 465.42 | 465.57 | 0.321 | 0.201 | 2.6691 | 120.2646
#112 | 471 | 471.15 | 0.352 | 0.219 | 2.6408 | 133.2932
#113 | 472.85 | 472.94 | 0.151 | 0.095 | 2.6905 | 56.1235
#114 | 473.79 | 474 | 0.434 | 0.271 | 2.6567 | 163.3594
#115 | 478.75 | 478.89 | 0.44 | 0.276 | 2.677 | 164.3616
#116 | 483.07 | 483.41 | 0.795 | 0.497 | 2.6619 | 298.657
#117 | 488.5 | 488.7 | 0.492 | 0.308 | 2.668 | 184.4057
#118 | 491.83 | 492 | 0.256 | 0.159 | 2.6334 | 97.2139
#119 | 496.8 | 496.97 | 0.339 | 0.211 | 2.6426 | 128.2822
#120 | 502.08 | 502.26 | 0.224 | 0.139 | 2.6295 | 85.1874 | checar foto depois
#121 | 512 | 512.1 | 0.314 | 0.196 | 2.6552 | 118.2602
#122 | 522 | 522.1 | 0.152 | 0.095 | 2.6608 | 57.1257
#123 | 532.4 | 532.6 | 0.367 | 0.229 | 2.6536 | 138.3043
#124 | 536.4 | 536.5 | 0.233 | 0.146 | 2.6723 | 87.1918
#125 | 538.7 | 538.93 | 0.458 | 0.292 | 2.753 | 166.366
#126 | 543.07 | 543.19 | 0.254 | 0.164 | 2.816 | 90.1984
#127 | 546.9 | 547 | 0.279 | 0.179 | 2.7839 | 100.2205
#128 | 554.25 | 554.36 | 0.299 | 0.186 | 2.6402 | 113.2491
#129 | 565.25 | 565.4 | 0.319 | 0.199 | 2.6525 | 120.2646

## DESCRIPTION
HOLEID | FROM | TO | LITHO | MIN | COMMENT
CANIF27 | 0 | 3.6 | SOLO | 0 | NS. SOLO ARGILOSO.
CANIF27 | 3.6 | 4.7 | ITV | 0 | UMF MUITO ALTERADA. AMOSTRAGEM DE 2.25M DESCIDO A BAIXA RECUPERACAO.
CANIF27 | 4.7 | 5.75 | ITV | 0 | UMF MUITO ALTERADA. AMOSTRAGEM DE 2.25M DESCIDO A BAIXA RECUPERACAO.
CANIF27 | 5.75 | 6.75 | ITV | 0 | UMF MUITO ALTERADA. AMOSTRAGEM DE 2.25M DESCIDO A BAIXA RECUPERACAO.
CANIF27 | 6.75 | 9 | ITV | 0 | UMF MUITO ALTERADA. AMOSTRAGEM DE 2.25M DESCIDO A BAIXA RECUPERACAO.
CANIF27 | 9 | 11 | ITV | 0 | UMF BASTANTE ALTERADA. AMOSTRAGEM DE 2M DESCIDO A BAIXA RECUPERACAO.
CANIF27 | 11 | 12 | ITV | 0 | UMF COM PRESENCA DE BIOTITA. EM 16M MUITO FRATURADO. OCORRECIA DE TALCO NAS FRATURAS.
CANIF27 | 12 | 13 | ITV | 0 | UMF COM PRESENCA DE BIOTITA. EM 16M MUITO FRATURADO. OCORRECIA DE TALCO NAS FRATURAS.
CANIF27 | 13 | 14 | ITV | 0 | UMF COM PRESENCA DE BIOTITA. EM 16M MUITO FRATURADO. OCORRECIA DE TALCO NAS FRATURAS.
CANIF27 | 14 | 15 | ITV | 0 | UMF COM PRESENCA DE BIOTITA. EM 16M MUITO FRATURADO. OCORRECIA DE TALCO NAS FRATURAS.
CANIF27 | 15 | 16 | ITV | 0 | UMF COM PRESENCA DE BIOTITA. EM 16M MUITO FRATURADO. OCORRECIA DE TALCO NAS FRATURAS.
CANIF27 | 16 | 17 | ITV | 0 | UMF COM PRESENCA DE BIOTITA. EM 16M MUITO FRATURADO. OCORRECIA DE TALCO NAS FRATURAS.
CANIF27 | 17 | 17.8 | ITV | 0 | UMF COM PRESENCA DE BIOTITA. EM 16M MUITO FRATURADO. OCORRECIA DE TALCO NAS FRATURAS.
CANIF27 | 17.8 | 18.6 | ITV | 0 | UMF COM PRESENCA DE BIOTITA. EM 16M MUITO FRATURADO. OCORRECIA DE TALCO NAS FRATURAS.
CANIF27 | 18.6 | 19.4 | ITV | 0 | UMF COM PRESENCA DE BIOTITA. EM 16M MUITO FRATURADO. OCORRECIA DE TALCO NAS FRATURAS.
CANIF27 | 19.4 | 20.45 | BRX | 0 | BASTANTE ALTERADO.
CANIF27 | 20.45 | 21.55 | BRX | 0 | BASTANTE ALTERADO.
CANIF27 | 21.55 | 22.55 | QTO | 0 | COM VENULAS DE QTZ.
CANIF27 | 22.55 | 23.5 | QTO | 0 | COM VENULAS DE QTZ.
CANIF27 | 23.5 | 24.2 | QTO | 0 | COM VENULAS DE QTZ. OCORRENCIA DE CONCENTRACOES DE OXIDACAO NO DECORRER DO INTERVALO. MUITO FRATURADO COM VENULAS DE QTZ EM 28-29.98M.
CANIF27 | 24.2 | 25 | QTO | 0 | COM VENULAS DE QTZ. OCORRENCIA DE CONCENTRACOES DE OXIDACAO NO DECORRER DO INTERVALO. MUITO FRATURADO COM VENULAS DE QTZ EM 28-29.98M.
CANIF27 | 25 | 26 | QTO | 0 | COM VENULAS DE QTZ. OCORRENCIA DE CONCENTRACOES DE OXIDACAO NO DECORRER DO INTERVALO. MUITO FRATURADO COM VENULAS DE QTZ EM 28-29.98M.
CANIF27 | 26 | 27 | QTO | 0 | COM VENULAS DE QTZ. OCORRENCIA DE CONCENTRACOES DE OXIDACAO NO DECORRER DO INTERVALO. MUITO FRATURADO COM VENULAS DE QTZ EM 28-29.98M.
CANIF27 | 27 | 28 | QTO | 0 | COM VENULAS DE QTZ. OCORRENCIA DE CONCENTRACOES DE OXIDACAO NO DECORRER DO INTERVALO. MUITO FRATURADO COM VENULAS DE QTZ EM 28-29.98M.
CANIF27 | 28 | 29 | QTO | 0 | COM VENULAS DE QTZ. OCORRENCIA DE CONCENTRACOES DE OXIDACAO NO DECORRER DO INTERVALO. MUITO FRATURADO COM VENULAS DE QTZ EM 28-29.98M.
CANIF27 | 29 | 29.98 | QTO | 0 | COM VENULAS DE QTZ. OCORRENCIA DE CONCENTRACOES DE OXIDACAO NO DECORRER DO INTERVALO. MUITO FRATURADO COM VENULAS DE QTZ EM 28-29.98M.
CANIF27 | 29.98 | 31 | ITV | 0 | UMF COM QZ_VEIN.=23 GRAUS COM TALCO NAS FRATURAS.
CANIF27 | 31 | 32 | QTO | 0 | COM VENULAS DE QTZ. TOPO MUITO OXIDADO.
CANIF27 | 32 | 33 | QTO | 0 | COM VENULAS DE QTZ. TOPO MUITO OXIDADO.
CANIF27 | 33 | 34 | QTO | 0 | COM VENULAS DE QTZ. TOPO MUITO OXIDADO.
CANIF27 | 34 | 35 | QTO | 0 | COM VENULAS DE QTZ. TOPO MUITO OXIDADO.
CANIF27 | 35 | 36 | QTO | 0 | COM VENULAS DE QTZ. TOPO MUITO OXIDADO.
CANIF27 | 36 | 36.8 | QTO_SX | 0 | COM SEIXOS 'M E S'. COM VENULAS E QZ_VEIN=50 GRAUS C.A DE ESTRATIFICACAO CRUZADA EM 37.30M=50 GRAUS
CANIF27 | 36.8 | 37.7 | QTO_SX | 0 | COM SEIXOS 'M E S'. COM VENULAS E QZ_VEIN=50 GRAUS C.A DE ESTRATIFICACAO CRUZADA EM 37.30M=50 GRAUS
CANIF27 | 37.7 | 38.6 | QTO_SX | 0 | COM SEIXOS 'M E S'. COM VENULAS E QZ_VEIN=50 GRAUS C.A DE ESTRATIFICACAO CRUZADA EM 37.30M=50 GRAUS
CANIF27 | 38.6 | 39.7 | QTO_SX | 0 | COM SEIXOS 'M E S'. COM VENULAS E QZ_VEIN=50 GRAUS C.A DE ESTRATIFICACAO CRUZADA EM 37.30M=50 GRAUS
CANIF27 | 39.7 | 40.5 | QTO | 0 | QZ_VEIN=45 GRAUS
CANIF27 | 40.5 | 41.3 | QTO | 0
CANIF27 | 41.3 | 42.2 | QTO | 0
CANIF27 | 42.2 | 43.2 | QTO_SX | 0 | COM POUCOS SEIXOS 'VS' E COM QZ_VEIN.
CANIF27 | 43.2 | 44.3 | QTO_SX | 0 | COM POUCOS SEIXOS 'VS' E COM QZ_VEIN.
CANIF27 | 44.3 | 45.1 | GRIT | 0 | COM SEIXOS 'S E VS'. CRISTAIS DE FUCSITA COM VENULAS DE QTZ. PEQUENOS NIVEIS DE SPC OXIDADO. BEM EMPACOTADO DE 47.48-48.56M.
CANIF27 | 45.1 | 46 | GRIT | 0 | COM SEIXOS 'S E VS'. CRISTAIS DE FUCSITA COM VENULAS DE QTZ. PEQUENOS NIVEIS DE SPC OXIDADO. BEM EMPACOTADO DE 47.48-48.56M.
CANIF27 | 46 | 46.9 | GRIT | 0 | COM SEIXOS 'S E VS'. CRISTAIS DE FUCSITA COM VENULAS DE QTZ. PEQUENOS NIVEIS DE SPC OXIDADO. BEM EMPACOTADO DE 47.48-48.56M.
CANIF27 | 46.9 | 47.9 | GRIT | 0 | COM SEIXOS 'S E VS'. CRISTAIS DE FUCSITA COM VENULAS DE QTZ. PEQUENOS NIVEIS DE SPC OXIDADO. BEM EMPACOTADO DE 47.48-48.56M.
CANIF27 | 47.9 | 48.9 | GRIT | 0 | COM SEIXOS 'S E VS'. CRISTAIS DE FUCSITA COM VENULAS DE QTZ. PEQUENOS NIVEIS DE SPC OXIDADO. BEM EMPACOTADO DE 47.48-48.56M.
CANIF27 | 48.9 | 49.85 | GRIT | 0 | COM SEIXOS 'S E VS'. CRISTAIS DE FUCSITA COM VENULAS DE QTZ. PEQUENOS NIVEIS DE SPC OXIDADO. BEM EMPACOTADO DE 47.48-48.56M.
CANIF27 | 49.85 | 50.7 | GRIT | 0 | COM SEIXOS 'VS' E VENULAS DE QTZ.
CANIF27 | 50.7 | 51.55 | GRIT | 0 | COM SEIXOS 'VS' E VENULAS DE QTZ.
CANIF27 | 51.55 | 52.4 | GRIT | 0 | COM SEIXOS 'VS' E VENULAS DE QTZ.
CANIF27 | 52.4 | 53.4 | GRIT | 0 | COM SEIXOS 'VS'. NIVEL DE MSPC OXIDADO. BEM EMPACOTADO DE 52.75-52.92M. COM QZ_VEIN
CANIF27 | 53.4 | 54.5 | GRIT | 0 | COM SEIXOS 'VS'. NIVEL DE MSPC OXIDADO. BEM EMPACOTADO DE 52.75-52.92M. COM QZ_VEIN
CANIF27 | 54.5 | 55.5 | GRIT | 0 | COM SEIXOS 'VS'. NIVEL DE MSPC OXIDADO. BEM EMPACOTADO DE 52.75-52.92M. COM QZ_VEIN
CANIF27 | 55.5 | 56.5 | GRIT | 0 | COM VENULAS DE QTZ. COM SEIXOS 'S'. DE 57.2-57.35M SPC OXIDADO. MAL EMPACOTADO.
CANIF27 | 56.5 | 57.4 | GRIT | 0 | COM VENULAS DE QTZ. COM SEIXOS 'S'. DE 57.2-57.35M SPC OXIDADO. MAL EMPACOTADO.
CANIF27 | 57.4 | 58.2 | GRIT | 0 | COM VENULAS DE QTZ. COM SEIXOS 'S'. DE 57.2-57.35M SPC OXIDADO. MAL EMPACOTADO.
CANIF27 | 58.2 | 59.15 | GRIT | 0 | COM VENULAS DE QTZ. COM SEIXOS 'S'. DE 57.2-57.35M SPC OXIDADO. MAL EMPACOTADO.
CANIF27 | 59.15 | 60.15 | GRIT | 0 | COM VENULAS DE QTZ. COM SEIXOS 'S'. DE 57.2-57.35M SPC OXIDADO. MAL EMPACOTADO.
CANIF27 | 60.15 | 60.85 | MSPC | 0 | COM SEIXOS 'L' COM VENULAS DE QTZ.
CANIF27 | 60.85 | 61.6 | GRIT | 0 | INTERCALACAO COM CARACTERISTICAS SEMELHANTES AO ANTERIOR. COM BAIXA SULFETACAO DISSEMINADA. COM VENULAS DE QTZ. COM SEIXOS 'VS'.
CANIF27 | 61.6 | 62.4 | GRIT | 0 | INTERCALACAO COM CARACTERISTICAS SEMELHANTES AO ANTERIOR. COM BAIXA SULFETACAO DISSEMINADA. COM VENULAS DE QTZ. COM SEIXOS 'VS'.
CANIF27 | 62.4 | 63 | GRIT | 0 | INTERCALACAO COM CARACTERISTICAS SEMELHANTES AO ANTERIOR. COM BAIXA SULFETACAO DISSEMINADA. COM VENULAS DE QTZ. COM SEIXOS 'VS'.
CANIF27 | 63 | 63.55 | MSPC | 0
CANIF27 | 63.55 | 64.5 | GRIT | 0 | COM SEIXOS 'S'.
CANIF27 | 64.5 | 65 | MSPC | 0 | COM SEIXOS 'L'.
CANIF27 | 65 | 65.5 | MSPC | 0 | COM SEIXOS 'L'.
CANIF27 | 65.5 | 66 | VSPC | 0 | COM SEIXOS 'M' COM VENULAS DE QTZ. CRISTAIS DE FUCSITA E MUITO FRATURADO EM 68.05-70.45M.
CANIF27 | 66 | 66.6 | VSPC | 0 | COM SEIXOS 'M' COM VENULAS DE QTZ. CRISTAIS DE FUCSITA E MUITO FRATURADO EM 68.05-70.45M.
CANIF27 | 66.6 | 67.1 | VSPC | 0 | COM SEIXOS 'M' COM VENULAS DE QTZ. CRISTAIS DE FUCSITA E MUITO FRATURADO EM 68.05-70.45M.
CANIF27 | 67.1 | 67.6 | VSPC | 0 | COM SEIXOS 'M' COM VENULAS DE QTZ. CRISTAIS DE FUCSITA E MUITO FRATURADO EM 68.05-70.45M.
CANIF27 | 67.6 | 68.05 | VSPC | 0 | COM SEIXOS 'M' COM VENULAS DE QTZ. CRISTAIS DE FUCSITA E MUITO FRATURADO EM 68.05-70.45M.
CANIF27 | 68.05 | 68.55 | VSPC | 0 | COM SEIXOS 'M' COM VENULAS DE QTZ. CRISTAIS DE FUCSITA E MUITO FRATURADO EM 68.05-70.45M.
CANIF27 | 68.55 | 69 | VSPC | 0 | COM SEIXOS 'M' COM VENULAS DE QTZ. CRISTAIS DE FUCSITA E MUITO FRATURADO EM 68.05-70.45M.
CANIF27 | 69 | 69.5 | VSPC | 0 | COM SEIXOS 'M' COM VENULAS DE QTZ. CRISTAIS DE FUCSITA E MUITO FRATURADO EM 68.05-70.45M.
CANIF27 | 69.5 | 70 | VSPC | 0 | COM SEIXOS 'M' COM VENULAS DE QTZ. CRISTAIS DE FUCSITA E MUITO FRATURADO EM 68.05-70.45M.
CANIF27 | 70 | 70.45 | VSPC | 0 | COM SEIXOS 'M' COM VENULAS DE QTZ. CRISTAIS DE FUCSITA E MUITO FRATURADO EM 68.05-70.45M.
CANIF27 | 70.45 | 70.95 | VSPC | 0 | COM SEIXOS 'M' COM VENULAS DE QTZ. CRISTAIS DE FUCSITA E MUITO FRATURADO EM 68.05-70.45M.
CANIF27 | 70.95 | 71.45 | VSPC | 0 | COM SEIXOS 'M' COM VENULAS DE QTZ. CRISTAIS DE FUCSITA E MUITO FRATURADO EM 68.05-70.45M.
CANIF27 | 71.45 | 71.95 | VSPC | 0 | COM SEIXOS 'M' COM VENULAS DE QTZ. CRISTAIS DE FUCSITA E MUITO FRATURADO EM 68.05-70.45M.
CANIF27 | 71.95 | 72.45 | VSPC | 0 | COM SEIXOS 'M' COM VENULAS DE QTZ. CRISTAIS DE FUCSITA E MUITO FRATURADO EM 68.05-70.45M.
CANIF27 | 72.45 | 73 | VSPC | 0 | COM SEIXOS 'M' COM VENULAS DE QTZ. CRISTAIS DE FUCSITA E MUITO FRATURADO EM 68.05-70.45M.
CANIF27 | 73 | 73.65 | VSPC | 0 | COM SEIXOS 'M' COM VENULAS DE QTZ. CRISTAIS DE FUCSITA E MUITO FRATURADO EM 68.05-70.45M.
CANIF27 | 73.65 | 74.5 | GRIT | 0 | COM PIRITA E OXIDO DE MANGANES(?) NAS FRATURAS.
CANIF27 | 74.5 | 75 | VSPC | 0 | COM OXIDO DE MANGANES(?) NAS FRATURAS. DE 76.70-76.95M NIVEL DE MSPC FUCHSITICO COM BAIXA SULFETACAO E BOXWORK. 79.55M=COM VENULAS QTZ E C.A= 40 GRAUS.
CANIF27 | 75 | 75.5 | VSPC | 0 | COM OXIDO DE MANGANES(?) NAS FRATURAS. DE 76.70-76.95M NIVEL DE MSPC FUCHSITICO COM BAIXA SULFETACAO E BOXWORK. 79.55M=COM VENULAS QTZ E C.A= 40 GRAUS.
CANIF27 | 75.5 | 75.95 | VSPC | 0 | COM OXIDO DE MANGANES(?) NAS FRATURAS. DE 76.70-76.95M NIVEL DE MSPC FUCHSITICO COM BAIXA SULFETACAO E BOXWORK. 79.55M=COM VENULAS QTZ E C.A= 40 GRAUS.
CANIF27 | 75.95 | 76.45 | VSPC | 0 | COM OXIDO DE MANGANES(?) NAS FRATURAS. DE 76.70-76.95M NIVEL DE MSPC FUCHSITICO COM BAIXA SULFETACAO E BOXWORK. 79.55M=COM VENULAS QTZ E C.A= 40 GRAUS.
CANIF27 | 76.45 | 77 | VSPC | 0 | COM OXIDO DE MANGANES(?) NAS FRATURAS. DE 76.70-76.95M NIVEL DE MSPC FUCHSITICO COM BAIXA SULFETACAO E BOXWORK. 79.55M=COM VENULAS QTZ E C.A= 40 GRAUS.
CANIF27 | 77 | 77.55 | VSPC | 0 | COM OXIDO DE MANGANES(?) NAS FRATURAS. DE 76.70-76.95M NIVEL DE MSPC FUCHSITICO COM BAIXA SULFETACAO E BOXWORK. 79.55M=COM VENULAS QTZ E C.A= 40 GRAUS.
CANIF27 | 77.55 | 78.2 | VSPC | 0 | COM OXIDO DE MANGANES(?) NAS FRATURAS. DE 76.70-76.95M NIVEL DE MSPC FUCHSITICO COM BAIXA SULFETACAO E BOXWORK. 79.55M=COM VENULAS QTZ E C.A= 40 GRAUS.
CANIF27 | 78.2 | 78.7 | VSPC | 0 | COM OXIDO DE MANGANES(?) NAS FRATURAS. DE 76.70-76.95M NIVEL DE MSPC FUCHSITICO COM BAIXA SULFETACAO E BOXWORK. 79.55M=COM VENULAS QTZ E C.A= 40 GRAUS.
CANIF27 | 78.7 | 79.2 | VSPC | 0 | COM OXIDO DE MANGANES(?) NAS FRATURAS. DE 76.70-76.95M NIVEL DE MSPC FUCHSITICO COM BAIXA SULFETACAO E BOXWORK. 79.55M=COM VENULAS QTZ E C.A= 40 GRAUS.
CANIF27 | 79.2 | 79.7 | VSPC | 0 | COM OXIDO DE MANGANES(?) NAS FRATURAS. DE 76.70-76.95M NIVEL DE MSPC FUCHSITICO COM BAIXA SULFETACAO E BOXWORK. 79.55M=COM VENULAS QTZ E C.A= 40 GRAUS.
CANIF27 | 79.7 | 80.2 | VSPC | 0 | COM OXIDO DE MANGANES(?) NAS FRATURAS. DE 76.70-76.95M NIVEL DE MSPC FUCHSITICO COM BAIXA SULFETACAO E BOXWORK. 79.55M=COM VENULAS QTZ E C.A= 40 GRAUS.
CANIF27 | 80.2 | 80.75 | VSPC | 0 | COM OXIDO DE MANGANES(?) NAS FRATURAS. DE 76.70-76.95M NIVEL DE MSPC FUCHSITICO COM BAIXA SULFETACAO E BOXWORK. 79.55M=COM VENULAS QTZ E C.A= 40 GRAUS.
CANIF27 | 80.75 | 81.25 | VSPC | 0 | COM OXIDO DE MANGANES(?) NAS FRATURAS. DE 76.70-76.95M NIVEL DE MSPC FUCHSITICO COM BAIXA SULFETACAO E BOXWORK. 79.55M=COM VENULAS QTZ E C.A= 40 GRAUS.
CANIF27 | 81.25 | 81.75 | VSPC | 0 | COM OXIDO DE MANGANES(?) NAS FRATURAS. DE 76.70-76.95M NIVEL DE MSPC FUCHSITICO COM BAIXA SULFETACAO E BOXWORK. 79.55M=COM VENULAS QTZ E C.A= 40 GRAUS.
CANIF27 | 81.75 | 82.25 | VSPC | 0 | COM OXIDO DE MANGANES(?) NAS FRATURAS. DE 76.70-76.95M NIVEL DE MSPC FUCHSITICO COM BAIXA SULFETACAO E BOXWORK. 79.55M=COM VENULAS QTZ E C.A= 40 GRAUS.
CANIF27 | 82.25 | 82.7 | VSPC | 0 | COM OXIDO DE MANGANES(?) NAS FRATURAS. DE 76.70-76.95M NIVEL DE MSPC FUCHSITICO COM BAIXA SULFETACAO E BOXWORK. 79.55M=COM VENULAS QTZ E C.A= 40 GRAUS.
CANIF27 | 82.7 | 83.2 | VSPC | 0 | COM OXIDO DE MANGANES(?) NAS FRATURAS. DE 76.70-76.95M NIVEL DE MSPC FUCHSITICO COM BAIXA SULFETACAO E BOXWORK. 79.55M=COM VENULAS QTZ E C.A= 40 GRAUS.
CANIF27 | 83.2 | 83.95 | QTO | 0 | COM SEIXOS 'M'.BOXWORK NA BASE COM CRISTAIS DE FUCSITA. QZ_VEIN.
CANIF27 | 83.95 | 84.75 | QTO | 0 | COM SEIXOS 'M'.BOXWORK NA BASE COM CRISTAIS DE FUCSITA. QZ_VEIN.
CANIF27 | 84.75 | 85.9 | QTO | 0 | COM SEIXOS 'M'.BOXWORK NA BASE COM CRISTAIS DE FUCSITA. QZ_VEIN.
CANIF27 | 85.9 | 86.9 | QTO | 0 | COM SEIXOS 'M'.BOXWORK NA BASE COM CRISTAIS DE FUCSITA. QZ_VEIN.
CANIF27 | 86.9 | 87.45 | VSPC | 0 | OXIDO DE MANGANES NAS FRATURAS.
CANIF27 | 87.45 | 87.95 | VSPC | 0 | OXIDO DE MANGANES NAS FRATURAS.
CANIF27 | 87.95 | 88.5 | VSPC | 0 | OXIDO DE MANGANES NAS FRATURAS.
CANIF27 | 88.5 | 89.7 | QTO | 0 | MUITO FRATURADO.
CANIF27 | 89.7 | 90.8 | QTO | 0 | MUITO FRATURADO.
CANIF27 | 90.8 | 91.25 | VSPC | 0 | COM POUCOS SEIXOS 'M' COM VENULAS DE QTZ.
CANIF27 | 91.25 | 91.75 | VSPC | 0 | COM POUCOS SEIXOS 'M' COM VENULAS DE QTZ.
CANIF27 | 91.75 | 92.2 | VSPC | 0 | COM POUCOS SEIXOS 'M' COM VENULAS DE QTZ.
CANIF27 | 92.2 | 93.15 | QTO_SX | 0 | COM VENULAS QTZ. COM SEIXOS 'S E VS'. SULFETO MAIS CONCENTRADO NAS FRATURAS CRISTAIS DE FUCSITA.
CANIF27 | 93.15 | 94.1 | QTO_SX | 0 | COM VENULAS QTZ. COM SEIXOS 'S E VS'. SULFETO MAIS CONCENTRADO NAS FRATURAS CRISTAIS DE FUCSITA.
CANIF27 | 94.1 | 95.3 | QTO_SX | 0 | COM VENULAS QTZ. COM SEIXOS 'S E VS'. SULFETO MAIS CONCENTRADO NAS FRATURAS CRISTAIS DE FUCSITA.
CANIF27 | 95.3 | 96.3 | QTO_SX | 0 | COM VENULAS QTZ. COM SEIXOS 'S E VS'. SULFETO MAIS CONCENTRADO NAS FRATURAS CRISTAIS DE FUCSITA.
CANIF27 | 96.3 | 97.4 | QTO_SX | 0 | COM VENULAS QTZ. COM SEIXOS 'S E VS'. SULFETO MAIS CONCENTRADO NAS FRATURAS CRISTAIS DE FUCSITA.
CANIF27 | 97.4 | 97.9 | LMPC | 0 | COM SEIXOS 'VL'. COM CRISTAIS DE FUCSITA.
CANIF27 | 97.9 | 98.7 | QTO | 0 | MAIS OXIDADO NA BASE E NO TOPO.
CANIF27 | 98.7 | 99.4 | QTO | 0 | MAIS OXIDADO NA BASE E NO TOPO.
CANIF27 | 99.4 | 100.5 | QTO | 0 | MAIS OXIDADO NA BASE E NO TOPO.
CANIF27 | 100.5 | 101.5 | GRIT | 0 | COM SEIXOS 'VS'. MUITO FRATURADO. QZ_VEIN OXIDADO.
CANIF27 | 101.5 | 102.5 | GRIT | 0 | COM SEIXOS 'VS'. MUITO FRATURADO. QZ_VEIN OXIDADO.
CANIF27 | 102.5 | 103.5 | GRIT | 0 | COM SEIXOS 'VS'. MUITO FRATURADO. QZ_VEIN OXIDADO.
CANIF27 | 103.5 | 104.5 | GRIT | 0 | COM SEIXOS 'VS'. MUITO FRATURADO. QZ_VEIN OXIDADO.
CANIF27 | 104.5 | 105.6 | GRIT | 0 | COM SEIXOS 'VS'. MUITO FRATURADO. QZ_VEIN OXIDADO.
CANIF27 | 105.6 | 106.6 | QTO | 0 | COM SEIXOS 'VS'.
CANIF27 | 106.6 | 107.6 | QTO | 0 | COM SEIXOS 'VS'.
CANIF27 | 107.6 | 108.7 | QTO | 0 | COM SEIXOS 'VS'.
CANIF27 | 108.7 | 109.7 | QTO | 0 | COM SEIXOS 'VS'.
CANIF27 | 109.7 | 110.6 | QTO_SX | 0 | COM SEIXOS 'S E VS' MUITO FRATURADO E MUITA ALTERACAO NAS FRATURAS.
CANIF27 | 110.6 | 111.6 | QTO_SX | 0 | COM SEIXOS 'S E VS' MUITO FRATURADO E MUITA ALTERACAO NAS FRATURAS.
CANIF27 | 111.6 | 112.5 | QTO_SX | 0 | COM SEIXOS 'S E VS' MUITO FRATURADO E MUITA ALTERACAO NAS FRATURAS.
CANIF27 | 112.5 | 113.4 | QTO_SX | 0 | COM SEIXOS 'S E VS' MUITO FRATURADO E MUITA ALTERACAO NAS FRATURAS.
CANIF27 | 113.4 | 114.2 | QTO_SX | 0 | COM SEIXOS 'S E VS' MUITO FRATURADO E MUITA ALTERACAO NAS FRATURAS.
CANIF27 | 114.2 | 115.2 | QTO_SX | 0 | COM SEIXOS 'S E VS' MUITO FRATURADO E MUITA ALTERACAO NAS FRATURAS.
CANIF27 | 115.2 | 116.2 | QTO_SX | 0 | COM SEIXOS 'S E VS' MUITO FRATURADO E MUITA ALTERACAO NAS FRATURAS.
CANIF27 | 116.2 | 117.1 | QTO_SX | 0 | COM SEIXOS 'S E VS' MUITO FRATURADO E MUITA ALTERACAO NAS FRATURAS.
CANIF27 | 117.1 | 118.25 | QTO_SX | 0 | COM SEIXOS 'S E VS' MUITO FRATURADO E MUITA ALTERACAO NAS FRATURAS.
CANIF27 | 118.25 | 119.4 | QTO_SX | 0 | COM SEIXOS 'S E VS' MUITO FRATURADO E MUITA ALTERACAO NAS FRATURAS.
CANIF27 | 119.4 | 120.6 | QTO_SX | 0 | COM SEIXOS 'S E VS' MUITO FRATURADO E MUITA ALTERACAO NAS FRATURAS.
CANIF27 | 120.6 | 121.6 | QTO_SX | 0 | COM SEIXOS 'S E VS' MUITO FRATURADO E MUITA ALTERACAO NAS FRATURAS.
CANIF27 | 121.6 | 122.6 | QTO_SX | 0 | COM SEIXOS 'S E VS' MUITO FRATURADO E MUITA ALTERACAO NAS FRATURAS.
CANIF27 | 122.6 | 123.6 | GRIT | 0 | COM CRISTAIS DE FUCSITA. COM SEIXOS 'VS'.
CANIF27 | 123.6 | 124.6 | GRIT | 0 | COM CRISTAIS DE FUCSITA. COM SEIXOS 'VS'.
CANIF27 | 124.6 | 125.6 | GRIT | 0 | COM CRISTAIS DE FUCSITA. COM SEIXOS 'VS'.
CANIF27 | 125.6 | 126.6 | GRIT | 0 | COM CRISTAIS DE FUCSITA. COM SEIXOS 'VS'.
CANIF27 | 126.6 | 127.6 | GRIT | 0 | COM CRISTAIS DE FUCSITA. COM SEIXOS 'VS'.
CANIF27 | 127.6 | 128.6 | GRIT | 0 | COM CRISTAIS DE FUCSITA. COM SEIXOS 'VS'.
CANIF27 | 128.6 | 129.6 | GRIT | 0 | COM CRISTAIS DE FUCSITA. COM SEIXOS 'VS'.
CANIF27 | 129.6 | 130.5 | GRIT | 0 | COM CRISTAIS DE FUCSITA. COM SEIXOS 'VS'.
CANIF27 | 130.5 | 131.4 | GRIT | 0 | COM CRISTAIS DE FUCSITA. COM SEIXOS 'VS'.
CANIF27 | 131.4 | 132.6 | GRIT | 0 | COM CRISTAIS DE FUCSITA. COM SEIXOS 'VS'.
CANIF27 | 132.6 | 133.6 | GRIT | 0 | COM CRISTAIS DE FUCSITA. COM SEIXOS 'VS'.
CANIF27 | 133.6 | 134.6 | GRIT | 0 | COM CRISTAIS DE FUCSITA. COM SEIXOS 'VS'.
CANIF27 | 134.6 | 135.6 | GRIT | 0 | COM CRISTAIS DE FUCSITA. COM SEIXOS 'VS'.
CANIF27 | 135.6 | 136.6 | GRIT | 0 | COM CRISTAIS DE FUCSITA. COM SEIXOS 'VS'.
CANIF27 | 136.6 | 137.7 | GRIT | 0 | COM CRISTAIS DE FUCSITA. COM SEIXOS 'VS'.
CANIF27 | 137.7 | 138.7 | GRIT | 0 | COM CRISTAIS DE FUCSITA. COM SEIXOS 'VS'.
CANIF27 | 138.7 | 139.85 | ITV | 0 | UMF ALTERADO.
CANIF27 | 139.85 | 140.75 | ITV | 0 | UMF ALTERADO.
CANIF27 | 140.75 | 141.75 | GRIT | 0 | COM SEIXOS 'VS'.
CANIF27 | 141.75 | 142.75 | GRIT | 0 | COM SEIXOS 'VS'.
CANIF27 | 142.75 | 143.7 | GRIT | 0 | COM SEIXOS 'VS'.
CANIF27 | 143.7 | 144.7 | GRIT | 0 | COM SEIXOS 'VS'.
CANIF27 | 144.7 | 145.5 | GRIT | 0 | COM SEIXOS 'L E VS' DE 145.10-145.25M LMPC BEM EMPACOTADO. OXIDADO. 146-146.25M LMPC EMPACOTADO.FUCHSITICO COM SULFETO MODERADO E ALGUNS SEIXOS AVERMELHADOS. C.A EM 146.25=45 GRAUS NA BASE.
CANIF27 | 145.5 | 146.3 | GRIT | 0 | COM SEIXOS 'L E VS' DE 145.10-145.25M LMPC BEM EMPACOTADO. OXIDADO. 146-146.25M LMPC EMPACOTADO.FUCHSITICO COM SULFETO MODERADO E ALGUNS SEIXOS AVERMELHADOS. C.A EM 146.25=45 GRAUS NA BASE.
CANIF27 | 146.3 | 147.2 | GRIT | 0 | COM CRISTAIS DE FUCSITA COM SEIXOS 'S E VS'. 148-148.10M NIVEL DE MSPC FUCHSITICO. BEM EMPACOTADO COM BAIXO SULFETO.
CANIF27 | 147.2 | 148 | GRIT | 0 | COM CRISTAIS DE FUCSITA COM SEIXOS 'S E VS'. 148-148.10M NIVEL DE MSPC FUCHSITICO. BEM EMPACOTADO COM BAIXO SULFETO.
CANIF27 | 148 | 149 | GRIT | 0 | COM CRISTAIS DE FUCSITA COM SEIXOS 'S E VS'. 148-148.10M NIVEL DE MSPC FUCHSITICO. BEM EMPACOTADO COM BAIXO SULFETO.
CANIF27 | 149 | 150 | GRIT | 0 | COM CRISTAIS DE FUCSITA COM SEIXOS 'S E VS'. 148-148.10M NIVEL DE MSPC FUCHSITICO. BEM EMPACOTADO COM BAIXO SULFETO.
CANIF27 | 150 | 151 | GRIT | 0 | COM SEIXOS 'VS'.
CANIF27 | 151 | 152 | GRIT | 0 | COM SEIXOS 'VS'.
CANIF27 | 152 | 153 | GRIT | 0 | COM SEIXOS 'VS'.
CANIF27 | 153 | 154 | GRIT | 0 | COM SEIXOS 'VS'.
CANIF27 | 154 | 155 | GRIT | 0 | COM SEIXOS 'VS'.
CANIF27 | 155 | 156 | GRIT | 0 | COM SEIXOS 'VS E S'.
CANIF27 | 156 | 157 | GRIT | 0 | COM SEIXOS 'VS E S'. COM MAIOR CONCENTRACAO DE SULFETO.
CANIF27 | 157 | 158 | GRIT | 0 | COM SEIXOS 'VS E S'.
CANIF27 | 158 | 158.8 | GRIT | 0 | COM SEIXOS 'VS E S'.
CANIF27 | 158.8 | 159.65 | GRIT | 0 | COM SEIXOS 'VS E S'.
CANIF27 | 159.65 | 160.55 | GRIT | 0 | COM SEIXOS 'VS'. MUITO FRATURADO.
CANIF27 | 160.55 | 161.4 | GRIT | 0 | COM SEIXOS 'VS'. MUITO FRATURADO.
CANIF27 | 161.4 | 162.5 | GRIT | 0 | COM SEIXOS 'VS'. MUITO FRATURADO.
CANIF27 | 162.5 | 163.6 | GRIT | 0 | COM SEIXOS 'VS'. MUITO FRATURADO.
CANIF27 | 163.6 | 164.6 | GRIT | 0 | COM SEIXOS 'VS'. MUITO FRATURADO.
CANIF27 | 164.6 | 165.75 | GRIT | 0 | COM SEIXOS 'VS E S'.NIVEL DE MSPC EMPACOTADO COM POUCO SULFETO E SEIXOS AVERMELHADOS.
CANIF27 | 165.75 | 166.35 | VSPC | 0 | BEM EMPACOTADO COM SULFETACAO MODERADA.
CANIF27 | 166.35 | 166.85 | LMPC | 0 | SEIXOS FRATURADOS.
CANIF27 | 166.85 | 167.85 | QTO_SX | 0 | COM SEIXOS 'L. M E VS'. MAIOR SULFETACAO NO TOPO E NA BASE.
CANIF27 | 167.85 | 168.35 | MPC | 0 | COM SEIXOS 'L.' SEIXOS FRATURADOS.
CANIF27 | 168.35 | 169.4 | QTO_SX | 0 | COM SEIXOS 'VS E S'. COM CRISTAIS DE FUCSITA.
CANIF27 | 169.4 | 170.5 | QTO_SX | 0 | COM SEIXOS 'VS E S'. COM CRISTAIS DE FUCSITA.
CANIF27 | 170.5 | 171.05 | MLPC | 0 | COM SEIXOS 'S'. SEIXOS FRATURADOS. C.A BASE 30 GRAUS
CANIF27 | 171.05 | 172.25 | QTO_SX | 0 | COM SEIXOS 'M E VS'.
CANIF27 | 172.25 | 172.75 | MPC | 0 | COM SEIXOS 'L E S'.
CANIF27 | 172.75 | 173.55 | GRIT | 0 | COM SEIXOS 'S E VS'.
CANIF27 | 173.55 | 174.6 | GRIT | 0 | COM SEIXOS 'L.M E VS'.
CANIF27 | 174.6 | 175.7 | GRIT | 0 | COM SEIXOS 'L.M E VS'.
CANIF27 | 175.7 | 176.85 | GRIT | 0 | COM SEIXOS 'L.M E VS'.
CANIF27 | 176.85 | 177.8 | GRIT | 0 | COM SEIXOS 'L.M E VS'.
CANIF27 | 177.8 | 178.7 | GRIT | 0 | COM SEIXOS 'L.M E VS'.
CANIF27 | 178.7 | 179.6 | GRIT | 0 | COM SEIXOS 'L.M E VS'.
CANIF27 | 179.6 | 180.5 | GRIT | 0 | COM SEIXOS 'L.M E VS'.
CANIF27 | 180.5 | 181.6 | GRIT | 0 | COM SEIXOS 'L.M E VS'.
CANIF27 | 181.6 | 182.7 | GRIT | 0 | COM SEIXOS 'L.M E VS'.
CANIF27 | 182.7 | 183.2 | LMPC | 0 | COM SEIXOS 'VS'. ALGUNS SEIXOS ESTAO PREENCHIDOS POR CRISTAIS DE FUCSITA.
CANIF27 | 183.2 | 184 | GRIT | 0 | COM SEIXOS 'VS'.
CANIF27 | 184 | 184.9 | GRIT | 0
CANIF27 | 184.9 | 185.4 | LMPC | 1 | COM SEIXOS 'S E VL' OXIDACAO CONCENTRADA NA BASE E OS SEIXOS ENCONTRAM-SE FRATURADOS E AVERMELHADOS.
CANIF27 | 185.4 | 185.9 | LMPC | 0 | COM SEIXOS 'S E VL' OXIDACAO CONCENTRADA NA BASE E OS SEIXOS ENCONTRAM-SE FRATURADOS E AVERMELHADOS.
CANIF27 | 185.9 | 186.4 | LMPC | 0 | COM SEIXOS 'S E VL' OXIDACAO CONCENTRADA NA BASE E OS SEIXOS ENCONTRAM-SE FRATURADOS E AVERMELHADOS.
CANIF27 | 186.4 | 186.9 | LMPC | 0 | COM SEIXOS 'S E VL' OXIDACAO CONCENTRADA NA BASE E OS SEIXOS ENCONTRAM-SE FRATURADOS E AVERMELHADOS.
CANIF27 | 186.9 | 187.4 | LMPC | 0 | COM SEIXOS 'S E VL' OXIDACAO CONCENTRADA NA BASE E OS SEIXOS ENCONTRAM-SE FRATURADOS E AVERMELHADOS.
CANIF27 | 187.4 | 187.9 | LMPC | 0 | COM SEIXOS 'S E VL' OXIDACAO CONCENTRADA NA BASE E OS SEIXOS ENCONTRAM-SE FRATURADOS E AVERMELHADOS.
CANIF27 | 187.9 | 188.5 | LMPC | 0 | COM SEIXOS 'S E VL' OXIDACAO CONCENTRADA NA BASE E OS SEIXOS ENCONTRAM-SE FRATURADOS E AVERMELHADOS.
CANIF27 | 188.5 | 189.5 | GRIT | 0 | COM CRISTRAIS DE FUCSITA E SEIXOS 'VS'.
CANIF27 | 189.5 | 190.45 | GRIT | 0 | COM CRISTRAIS DE FUCSITA E SEIXOS 'VS'.
CANIF27 | 190.45 | 190.95 | SMPC | 0 | COM SEIXOS 'L E VL' FRATURADOS.
CANIF27 | 190.95 | 191.45 | SMPC | 0 | COM SEIXOS 'L E VL' FRATURADOS.
CANIF27 | 191.45 | 191.95 | SMPC | 0 | COM SEIXOS 'L E VL' FRATURADOS.
CANIF27 | 191.95 | 192.4 | SMPC | 0 | COM SEIXOS 'L E VL' FRATURADOS.
CANIF27 | 192.4 | 193.4 | QTO_SX | 0 | COM SEIXOS 'VS E S'. BOXWORK NA BASE.
CANIF27 | 193.4 | 194.35 | QTO_SX | 0 | COM SEIXOS 'VS E S'. BOXWORK NA BASE.
CANIF27 | 194.35 | 195.3 | QTO_SX | 0 | COM SEIXOS 'VS E S'. BOXWORK NA BASE.
CANIF27 | 195.3 | 196.3 | QTO_SX | 0 | COM SEIXOS 'VS E S'. BOXWORK NA BASE.
CANIF27 | 196.3 | 197.3 | QTO_SX | 0 | COM SEIXOS 'VS E S'. BOXWORK NA BASE.
CANIF27 | 197.3 | 198.3 | QTO_SX | 0 | COM SEIXOS 'VS E S'. BOXWORK NA BASE.
CANIF27 | 198.3 | 199 | LMPC | 0 | COM SEIXOS 'VL E S'. SEIXOS FRATURADOS.
CANIF27 | 199 | 199.55 | LMPC | 0 | COM SEIXOS 'VL E S'. SEIXOS FRATURADOS.
CANIF27 | 199.55 | 200.45 | GRIT | 0 | COM SEIXOS 'VS E M'.
CANIF27 | 200.45 | 201.45 | GRIT | 0 | COM SEIXOS 'VS E M'.
CANIF27 | 201.45 | 202.4 | GRIT | 0 | COM SEIXOS 'VS E M'.
CANIF27 | 202.4 | 203.45 | GRIT | 0 | COM SEIXOS 'VS E M'.
CANIF27 | 203.45 | 204.05 | LMPC | 0 | COM SEIXOS 'VL E S'. ALGUNS SEIXOS ESTAO FRATURADOS E OXIDADOS.
CANIF27 | 204.05 | 204.55 | LMPC | 0 | COM SEIXOS 'VL E S'. ALGUNS SEIXOS ESTAO FRATURADOS E OXIDADOS.
CANIF27 | 204.55 | 205 | LMPC | 0 | COM SEIXOS 'VL E S'. ALGUNS SEIXOS ESTAO FRATURADOS E OXIDADOS.
CANIF27 | 205 | 205.45 | LMPC | 0 | COM SEIXOS 'VL E S'. ALGUNS SEIXOS ESTAO FRATURADOS E OXIDADOS.
CANIF27 | 205.45 | 205.95 | LMPC | 0 | COM SEIXOS 'VL E S'. ALGUNS SEIXOS ESTAO FRATURADOS E OXIDADOS.
CANIF27 | 205.95 | 206.4 | LMPC | 0 | COM SEIXOS 'VL E S'. ALGUNS SEIXOS ESTAO FRATURADOS E OXIDADOS.
CANIF27 | 206.4 | 206.9 | LMPC | 0 | COM SEIXOS 'VL E S'. ALGUNS SEIXOS ESTAO FRATURADOS E OXIDADOS.
CANIF27 | 206.9 | 207.4 | SMPC | 0 | COM SEIXOS 'L'. SEIXOS MUITO FRATURADOS COM MATRIZ SILICIFICADA.
CANIF27 | 207.4 | 207.85 | SMPC | 0 | COM SEIXOS 'L'. SEIXOS MUITO FRATURADOS COM MATRIZ SILICIFICADA.
CANIF27 | 207.85 | 208.3 | SMPC | 0 | COM SEIXOS 'L'. SEIXOS MUITO FRATURADOS COM MATRIZ SILICIFICADA.
CANIF27 | 208.3 | 208.75 | SMPC | 0 | COM SEIXOS 'L'. SEIXOS MUITO FRATURADOS COM MATRIZ SILICIFICADA.
CANIF27 | 208.75 | 209.2 | LMPC | 0 | COM SEIXOS 'VL E S'. SEIXOS ESTAO MUITO FRATURADOS. VEIO DE QTZ OXIDADOS.
CANIF27 | 209.2 | 209.7 | LMPC | 0 | COM SEIXOS 'VL E S'. SEIXOS ESTAO MUITO FRATURADOS. VEIO DE QTZ OXIDADOS.
CANIF27 | 209.7 | 210.2 | LMPC | 0 | COM SEIXOS 'VL E S'. SEIXOS ESTAO MUITO FRATURADOS. VEIO DE QTZ OXIDADOS.
CANIF27 | 210.2 | 210.65 | LMPC | 0 | COM SEIXOS 'VL E S'. SEIXOS ESTAO MUITO FRATURADOS. VEIO DE QTZ OXIDADOS.
CANIF27 | 210.65 | 211.1 | LMPC | 0 | COM SEIXOS 'VL E S'. SEIXOS ESTAO MUITO FRATURADOS. VEIO DE QTZ OXIDADOS.
CANIF27 | 211.1 | 211.55 | LMPC | 0 | COM SEIXOS 'VL E S'. SEIXOS ESTAO MUITO FRATURADOS. VEIO DE QTZ OXIDADOS.
CANIF27 | 211.55 | 212 | LMPC | 0 | COM SEIXOS 'VL E S'. SEIXOS ESTAO MUITO FRATURADOS. VEIO DE QTZ OXIDADOS.
CANIF27 | 212 | 212.45 | LMPC | 0 | COM SEIXOS 'VL E S'. SEIXOS ESTAO MUITO FRATURADOS. VEIO DE QTZ OXIDADOS.
CANIF27 | 212.45 | 212.9 | LMPC | 0 | COM SEIXOS 'VL E S'. SEIXOS ESTAO MUITO FRATURADOS. VEIO DE QTZ OXIDADOS.
CANIF27 | 212.9 | 213.4 | MLPC | 0 | COM SEIXOS 'VL E S'. MAIOR OXIDACAO NA BASE.
CANIF27 | 213.4 | 213.9 | MLPC | 0 | COM SEIXOS 'VL E S'. MAIOR OXIDACAO NA BASE.
CANIF27 | 213.9 | 214.4 | MLPC | 0 | COM SEIXOS 'VL E S'. MAIOR OXIDACAO NA BASE.
CANIF27 | 214.4 | 214.85 | MLPC | 0 | COM SEIXOS 'VL E S'. MAIOR OXIDACAO NA BASE.
CANIF27 | 214.85 | 215.35 | MLPC | 0 | COM SEIXOS 'VL E S'. MAIOR OXIDACAO NA BASE.
CANIF27 | 215.35 | 215.85 | MLPC | 0 | COM SEIXOS 'VL E S'. MAIOR OXIDACAO NA BASE.
CANIF27 | 215.85 | 217 | GRIT | 0 | COM SEIXOS 'VS'
CANIF27 | 217 | 218 | GRIT | 0 | COM SEIXOS 'VS'
CANIF27 | 218 | 219 | GRIT | 0 | COM SEIXOS 'VS'
CANIF27 | 219 | 220 | GRIT | 0 | COM SEIXOS 'VS'
CANIF27 | 220 | 221 | GRIT | 0 | COM SEIXOS 'VS'
CANIF27 | 221 | 222.15 | GRIT | 0 | COM SEIXOS 'VS'
CANIF27 | 222.15 | 222.7 | LMPC | 1 | COM SEIXOS 'VL E S'. ROCHA MUITO FRATURADA E MAIS OXIDADA.
CANIF27 | 222.7 | 223.25 | LMPC | 0 | COM SEIXOS 'VL E S'. ROCHA MUITO FRATURADA E MAIS OXIDADA.
CANIF27 | 223.25 | 224.2 | GRIT | 0 | COM SEIXOS 'VS'.
CANIF27 | 224.2 | 225.35 | GRIT | 0 | COM SEIXOS 'VS'.
CANIF27 | 225.35 | 226.35 | GRIT | 0 | COM SEIXOS 'VS'.
CANIF27 | 226.35 | 227.05 | LMPC | 0 | COM SEIXOS 'VL E S'
CANIF27 | 227.05 | 227.85 | GRIT | 0 | COM SEIXOS 'VS'.
CANIF27 | 227.85 | 228.25 | LMPC | 0 | COM SEIXOS 'VL' MAIS CONCENTRADOS NA BASE E 'S E VS' NO TOPO COM CRISTAIS DE FUCSITA.
CANIF27 | 228.25 | 228.7 | LMPC | 0 | COM SEIXOS 'VL' MAIS CONCENTRADOS NA BASE E 'S E VS' NO TOPO COM CRISTAIS DE FUCSITA.
CANIF27 | 228.7 | 229.15 | LMPC | 0 | COM SEIXOS 'VL' MAIS CONCENTRADOS NA BASE E 'S E VS' NO TOPO COM CRISTAIS DE FUCSITA.
CANIF27 | 229.15 | 230 | GRIT | 0 | MUITO FRATURADO. COM SEIXOS 'VS' E BOXWORK NA BASE.
CANIF27 | 230 | 231 | GRIT | 0 | MUITO FRATURADO. COM SEIXOS 'VS' E BOXWORK NA BASE.
CANIF27 | 231 | 231.8 | GRIT | 0 | MUITO FRATURADO. COM SEIXOS 'VS' E BOXWORK NA BASE.
CANIF27 | 231.8 | 232.65 | GRIT | 0 | MUITO FRATURADO. COM SEIXOS 'VS' E BOXWORK NA BASE.
CANIF27 | 232.65 | 233.35 | MLPC | 0 | COM SEIXOS 'S E VL' SEIXOS MUITO FRATURADOS.
CANIF27 | 233.35 | 233.85 | MSPC | 0 | COM SEIXOS 'L E VL'
CANIF27 | 233.85 | 234.35 | MSPC | 0 | COM SEIXOS 'L E VL'
CANIF27 | 234.35 | 234.85 | MSPC | 0 | COM SEIXOS 'L E VL'
CANIF27 | 234.85 | 235.3 | MSPC | 0 | COM SEIXOS 'L E VL'
CANIF27 | 235.3 | 235.8 | MSPC | 0 | COM SEIXOS 'L E VL'. GRANDE CONCENTRACAO DE SULFETO NO CENTRO DA AMOSTRA.
CANIF27 | 235.8 | 236.3 | MSPC | 0 | COM SEIXOS 'L E VL'
CANIF27 | 236.3 | 236.95 | MSPC | 0 | COM SEIXOS 'L E VL'
CANIF27 | 236.95 | 237.5 | MSPC | 0 | COM SEIXOS 'L E VL'
CANIF27 | 237.5 | 238 | MLPC | 0 | COM SEIXOS 'S '
CANIF27 | 238 | 238.5 | MLPC | 0 | COM SEIXOS 'S '
CANIF27 | 238.5 | 239 | MLPC | 0 | COM SEIXOS 'S '
CANIF27 | 239 | 239.6 | MLPC | 0 | COM SEIXOS 'S '
CANIF27 | 239.6 | 240.55 | GRIT | 0 | COM SEIXOS 'M E L'. MAIOR CONCENTRACAO DE SULFETO EM VOLTA DOS SEIXOS. C.A BASE 25 GRAUS
CANIF27 | 240.55 | 241.45 | GRIT | 0 | COM SEIXOS 'M E L'. MAIOR CONCENTRACAO DE SULFETO EM VOLTA DOS SEIXOS.
CANIF27 | 241.45 | 242.3 | GRIT | 0 | COM SEIXOS 'M E L'. MAIOR CONCENTRACAO DE SULFETO EM VOLTA DOS SEIXOS.
CANIF27 | 242.3 | 242.9 | MLPC | 0 | COM SEIXOS 'S E VS'. CRISTAIS DE FUCSITA.
CANIF27 | 242.9 | 243.55 | MLPC | 0 | COM SEIXOS 'S E VS'. CRISTAIS DE FUCSITA.
CANIF27 | 243.55 | 244.2 | GRIT | 0 | COM SEIXOS 'S E VS'
CANIF27 | 244.2 | 244.65 | MLPC | 0 | COM SEIXOS 'S E VS'
CANIF27 | 244.65 | 245.6 | GRIT | 0 | COM SEIXOS 'S.M E VS'
CANIF27 | 245.6 | 246.6 | GRIT | 0 | COM SEIXOS 'S.M E VS'
CANIF27 | 246.6 | 247.8 | GRIT | 0 | COM SEIXOS 'S.M E VS'
CANIF27 | 247.8 | 248.8 | GRIT | 0 | COM SEIXOS 'S.M E VS' CRISTAIS DE FUCSITA.
CANIF27 | 248.8 | 249.3 | MLPC | 0 | NO TOPO BEM EMPACOTADO COM MAIOR CONCENTRACAO DE SULFETO.
CANIF27 | 249.3 | 249.75 | MLPC | 0 | NO TOPO BEM EMPACOTADO COM MAIOR CONCENTRACAO DE SULFETO.
CANIF27 | 249.75 | 250.2 | MLPC | 0 | NO TOPO BEM EMPACOTADO COM MAIOR CONCENTRACAO DE SULFETO.
CANIF27 | 250.2 | 250.9 | GRIT | 0 | TOPO MUITO OXIDADO
CANIF27 | 250.9 | 251.4 | MSPC | 0 | SEIXOS BASTANTE FRATURADOS COM SEIXOS 'L'.
CANIF27 | 251.4 | 252.35 | GRIT | 0 | COM SEIXOS 'S'. NA BASE. POUCO OXIDADO E MUITO FUCHSITICO.
CANIF27 | 252.35 | 253.25 | GRIT | 0 | COM SEIXOS 'S'. NA BASE. POUCO OXIDADO E MUITO FUCHSITICO. NIVEL DE 05CM DE MLPC BEM EMPACOTADO. FUCHSITICO E COM SULFETO MODERADO.
CANIF27 | 253.25 | 254.15 | GRIT | 0 | COM SEIXOS 'S'. NA BASE. POUCO OXIDADO E MUITO FUCHSITICO.
CANIF27 | 254.15 | 255.05 | GRIT | 0 | COM SEIXOS 'S'. NA BASE. POUCO OXIDADO E MUITO FUCHSITICO.
CANIF27 | 255.05 | 255.5 | LMPC | 0 | NIVEL DE SMPC NO TOPO. BEM EMPACOTADO E COM MUITO SULFETO.
CANIF27 | 255.5 | 255.95 | LMPC | 0 | NIVEL DE SMPC NO TOPO. BEM EMPACOTADO E COM MUITO SULFETO.
CANIF27 | 255.95 | 257 | GRIT | 0 | COM SEIXOS 'S.M.L E VL'. VEIOS DE QTZ OXIDADO.
CANIF27 | 257 | 257.5 | MLPC | 0 | COM SEIXOS 'S E VL'. C.A TOPO 25 GRAUS.
CANIF27 | 257.5 | 258 | MLPC | 0 | COM SEIXOS 'S E VL'
CANIF27 | 258 | 258.5 | MLPC | 0 | COM SEIXOS 'S E VL'
CANIF27 | 258.5 | 259 | MLPC | 0 | COM SEIXOS 'S E VL'
CANIF27 | 259 | 259.5 | MLPC | 0 | AU_VISIBLE EM 259.94M. GRIT INTERCALADO. COM SEIXOS 'S E VL'. ROCHA MUITO FRATURADA.
CANIF27 | 259.5 | 260 | MLPC | 0 | AU_VISIBLE EM 259.94M. GRIT INTERCALADO. COM SEIXOS 'S E VL'. ROCHA MUITO FRATURADA.
CANIF27 | 260 | 260.5 | MLPC | 0 | GRIT INTERCALADO. COM SEIXOS 'S E VL'. ROCHA MUITO FRATURADA.
CANIF27 | 260.5 | 261.2 | MLPC | 0 | GRIT INTERCALADO. COM SEIXOS 'S E VL'. ROCHA MUITO FRATURADA.
CANIF27 | 261.2 | 262.15 | GRIT | 1 | COM SEIXOS 'S E M'. QZ_VEIN. SULFETO PREENCHENDO FRATURAS.
CANIF27 | 262.15 | 263.2 | GRIT | 0 | COM SEIXOS 'S E M'. QZ_VEIN. SULFETO PREENCHENDO FRATURAS.
CANIF27 | 263.2 | 263.7 | MLPC | 0 | COM SEIXOS 'S E VL'. ALGUNS NIVEIS ESTAO BASTANTE OXIDADOS. E COM MAIOR CONSENTRACAO DE SULFETO NA BASE.
CANIF27 | 263.7 | 264.3 | MLPC | 0 | COM SEIXOS 'S E VL'. ALGUNS NIVEIS ESTAO BASTANTE OXIDADOS. E COM MAIOR CONSENTRACAO DE SULFETO NA BASE.
CANIF27 | 264.3 | 264.85 | MLPC | 0 | COM SEIXOS 'S E VL'. ALGUNS NIVEIS ESTAO BASTANTE OXIDADOS. E COM MAIOR CONSENTRACAO DE SULFETO NA BASE.
CANIF27 | 264.85 | 265.35 | MLPC | 0 | COM SEIXOS 'S E VL'. ALGUNS NIVEIS ESTAO BASTANTE OXIDADOS. E COM MAIOR CONSENTRACAO DE SULFETO NA BASE.
CANIF27 | 265.35 | 265.9 | MLPC | 0 | COM SEIXOS 'S E VL'. ALGUNS NIVEIS ESTAO BASTANTE OXIDADOS. E COM MAIOR CONSENTRACAO DE SULFETO NA BASE.
CANIF27 | 265.9 | 266.4 | MLPC | 0 | COM SEIXOS 'S E VL'. ALGUNS NIVEIS ESTAO BASTANTE OXIDADOS. E COM MAIOR CONSENTRACAO DE SULFETO NA BASE.
CANIF27 | 266.4 | 266.85 | MLPC | 0 | COM SEIXOS 'S E VL'. ALGUNS NIVEIS ESTAO BASTANTE OXIDADOS. E COM MAIOR CONSENTRACAO DE SULFETO NA BASE.
CANIF27 | 266.85 | 267.35 | MLPC | 0 | COM SEIXOS 'S E VL'. ALGUNS NIVEIS ESTAO BASTANTE OXIDADOS. E COM MAIOR CONSENTRACAO DE SULFETO NA BASE.
CANIF27 | 267.35 | 267.85 | MLPC | 0 | COM SEIXOS 'S E VL'. ALGUNS NIVEIS ESTAO BASTANTE OXIDADOS. E COM MAIOR CONSENTRACAO DE SULFETO NA BASE.
CANIF27 | 267.85 | 268.85 | QTO_SX | 0 | COM SEIXOS 'S E VS'
CANIF27 | 268.85 | 269.6 | QTO_SX | 0 | COM SEIXOS 'S E VS'
CANIF27 | 269.6 | 270.4 | QTO_SX | 0 | COM SEIXOS 'S E VS'
CANIF27 | 270.4 | 271.1 | ITV | 0 | ROCHA TALCOSA
CANIF27 | 271.1 | 271.55 | MLPC | 1000 | AU_VISIBLE EM 271.25. 271.29. 271.33 E 271.35M. COM SEIXOS 'S'
CANIF27 | 271.55 | 272 | MLPC | 1 | AU_VISIBLE EM 271.25. 271.29. 271.33 E 271.35M. COM SEIXOS 'S'
CANIF27 | 272 | 272.45 | MLPC | 0 | COM SEIXOS 'S'
CANIF27 | 272.45 | 272.9 | MLPC | 1 | COM SEIXOS 'S'
CANIF27 | 272.9 | 273.6 | ITV | 0 | ROCHA ALTERADA E TALCOSA
CANIF27 | 273.6 | 274 | MLPC | 0 | COM VEIOS DE ITV. COM SEIXOS 'S'. ALTERADA COM POSSIVEL ZONA DE CONTATO.
CANIF27 | 274 | 274.5 | MLPC | 0 | COM VEIOS DE ITV. COM SEIXOS 'S'. ALTERADA COM POSSIVEL ZONA DE CONTATO.
CANIF27 | 274.5 | 275 | MLPC | 0 | COM VEIOS DE ITV. COM SEIXOS 'S'. ALTERADA COM POSSIVEL ZONA DE CONTATO.
CANIF27 | 275 | 275.55 | LMPC | 0 | AU_VISIBLE EM 275.14M
CANIF27 | 275.55 | 276.5 | ITV | 0 | ALTERADA
CANIF27 | 276.5 | 277 | MLPC | 1 | COM SEIXOS 'S E VL'
CANIF27 | 277 | 277.5 | MLPC | 1 | COM SEIXOS 'S E VL'
CANIF27 | 277.5 | 278 | MLPC | 0 | COM SEIXOS 'S E VL'
CANIF27 | 278 | 278.5 | MLPC | 0 | COM SEIXOS 'S E VL'
CANIF27 | 278.5 | 279 | MLPC | 0 | COM SEIXOS 'S E VL'
CANIF27 | 279 | 279.5 | MLPC | 0 | COM SEIXOS 'S E VL'
CANIF27 | 279.5 | 280 | MLPC | 0 | COM SEIXOS 'S E VL'
CANIF27 | 280 | 280.5 | LVLPC | 0 | COM SEIXOS 'S E M' ALGUNS NIVEIS ENCONTRAM-SE COM ALTA FUCSITA DISSEMINADA.
CANIF27 | 280.5 | 281 | LVLPC | 0 | COM SEIXOS 'S E M' ALGUNS NIVEIS ENCONTRAM-SE COM ALTA FUCSITA DISSEMINADA.
CANIF27 | 281 | 281.5 | LVLPC | 0 | COM SEIXOS 'S E M' ALGUNS NIVEIS ENCONTRAM-SE COM ALTA FUCSITA DISSEMINADA.
CANIF27 | 281.5 | 282 | LVLPC | 0 | COM SEIXOS 'S E M' ALGUNS NIVEIS ENCONTRAM-SE COM ALTA FUCSITA DISSEMINADA.
CANIF27 | 282 | 282.5 | LVLPC | 0 | COM SEIXOS 'S E M' ALGUNS NIVEIS ENCONTRAM-SE COM ALTA FUCSITA DISSEMINADA.
CANIF27 | 282.5 | 283 | LVLPC | 0 | COM SEIXOS 'S E M' ALGUNS NIVEIS ENCONTRAM-SE COM ALTA FUCSITA DISSEMINADA.
CANIF27 | 283 | 283.5 | LVLPC | 0 | COM SEIXOS 'S E M' ALGUNS NIVEIS ENCONTRAM-SE COM ALTA FUCSITA DISSEMINADA.
CANIF27 | 283.5 | 284 | LVLPC | 0 | COM SEIXOS 'S E M' ALGUNS NIVEIS ENCONTRAM-SE COM ALTA FUCSITA DISSEMINADA.
CANIF27 | 284 | 284.5 | LVLPC | 0 | COM SEIXOS 'S E M' ALGUNS NIVEIS ENCONTRAM-SE COM ALTA FUCSITA DISSEMINADA.
CANIF27 | 284.5 | 285 | LVLPC | 0 | COM SEIXOS 'S E M' ALGUNS NIVEIS ENCONTRAM-SE COM ALTA FUCSITA DISSEMINADA.
CANIF27 | 285 | 285.5 | LVLPC | 0 | COM SEIXOS 'S E M' ALGUNS NIVEIS ENCONTRAM-SE COM ALTA FUCSITA DISSEMINADA.
CANIF27 | 285.5 | 286 | LVLPC | 0 | COM SEIXOS 'S E M' ALGUNS NIVEIS ENCONTRAM-SE COM ALTA FUCSITA DISSEMINADA.
CANIF27 | 286 | 286.45 | LVLPC | 0 | COM SEIXOS 'S E M' ALGUNS NIVEIS ENCONTRAM-SE COM ALTA FUCSITA DISSEMINADA.
CANIF27 | 286.45 | 286.9 | LVLPC | 1 | COM SEIXOS 'S E M' ALGUNS NIVEIS ENCONTRAM-SE COM ALTA FUCSITA DISSEMINADA.
CANIF27 | 286.9 | 287.4 | LVLPC | 0 | COM SEIXOS 'S E M' ALGUNS NIVEIS ENCONTRAM-SE COM ALTA FUCSITA DISSEMINADA.
CANIF27 | 287.4 | 287.85 | LVLPC | 0 | COM SEIXOS 'S E M' ALGUNS NIVEIS ENCONTRAM-SE COM ALTA FUCSITA DISSEMINADA.
CANIF27 | 287.85 | 288.35 | LVLPC | 0 | COM SEIXOS 'S E M' ALGUNS NIVEIS ENCONTRAM-SE COM ALTA FUCSITA DISSEMINADA.
CANIF27 | 288.35 | 288.85 | LVLPC | 0 | COM SEIXOS 'S E M' ALGUNS NIVEIS ENCONTRAM-SE COM ALTA FUCSITA DISSEMINADA.
CANIF27 | 288.85 | 289.3 | LVLPC | 0 | COM SEIXOS 'S E M' ALGUNS NIVEIS ENCONTRAM-SE COM ALTA FUCSITA DISSEMINADA.
CANIF27 | 289.3 | 289.8 | LVLPC | 0 | COM SEIXOS 'S E M' ALGUNS NIVEIS ENCONTRAM-SE COM ALTA FUCSITA DISSEMINADA.
CANIF27 | 289.8 | 290.3 | LVLPC | 0 | COM SEIXOS 'S E M' ALGUNS NIVEIS ENCONTRAM-SE COM ALTA FUCSITA DISSEMINADA.
CANIF27 | 290.3 | 290.9 | LVLPC | 0 | COM SEIXOS 'S E M' ALGUNS NIVEIS ENCONTRAM-SE COM ALTA FUCSITA DISSEMINADA.
CANIF27 | 290.9 | 291.45 | LVLPC | 0 | COM SEIXOS 'S E M' ALGUNS NIVEIS ENCONTRAM-SE COM ALTA FUCSITA DISSEMINADA.
CANIF27 | 291.45 | 292 | LVLPC | 0 | COM SEIXOS 'S E M' ALGUNS NIVEIS ENCONTRAM-SE COM ALTA FUCSITA DISSEMINADA.
CANIF27 | 292 | 292.5 | LVLPC | 0 | COM SEIXOS 'S E M' ALGUNS NIVEIS ENCONTRAM-SE COM ALTA FUCSITA DISSEMINADA.
CANIF27 | 292.5 | 293 | LVLPC | 0 | COM SEIXOS 'S E M' ALGUNS NIVEIS ENCONTRAM-SE COM ALTA FUCSITA DISSEMINADA.
CANIF27 | 293 | 293.5 | LVLPC | 0 | COM SEIXOS 'S E M' ALGUNS NIVEIS ENCONTRAM-SE COM ALTA FUCSITA DISSEMINADA.
CANIF27 | 293.5 | 294.05 | LVLPC | 0 | COM SEIXOS 'S E M' ALGUNS NIVEIS ENCONTRAM-SE COM ALTA FUCSITA DISSEMINADA.
CANIF27 | 294.05 | 294.5 | LVLPC | 1 | COM SEIXOS 'S E M' ALGUNS NIVEIS ENCONTRAM-SE COM ALTA FUCSITA DISSEMINADA. SEIXOS MUITO FRATURADOS
CANIF27 | 294.5 | 295 | LVLPC | 0 | COM SEIXOS 'S E M' ALGUNS NIVEIS ENCONTRAM-SE COM ALTA FUCSITA DISSEMINADA. SEIXOS MUITO FRATURADOS
CANIF27 | 295 | 295.5 | LVLPC | 0 | COM SEIXOS 'S E M' ALGUNS NIVEIS ENCONTRAM-SE COM ALTA FUCSITA DISSEMINADA. SEIXOS MUITO FRATURADOS
CANIF27 | 295.5 | 296 | LVLPC | 0 | COM SEIXOS 'S E M' ALGUNS NIVEIS ENCONTRAM-SE COM ALTA FUCSITA DISSEMINADA.
CANIF27 | 296 | 296.45 | LVLPC | 0 | COM SEIXOS 'S E M' ALGUNS NIVEIS ENCONTRAM-SE COM ALTA FUCSITA DISSEMINADA.
CANIF27 | 296.45 | 297 | LVLPC | 0 | COM SEIXOS 'S E M' ALGUNS NIVEIS ENCONTRAM-SE COM ALTA FUCSITA DISSEMINADA.
CANIF27 | 297 | 297.5 | LVLPC | 1 | COM SEIXOS 'S E M' ALGUNS NIVEIS ENCONTRAM-SE COM ALTA FUCSITA DISSEMINADA.
CANIF27 | 297.5 | 298.1 | LVLPC | 1 | COM SEIXOS 'S E M' ALGUNS NIVEIS ENCONTRAM-SE COM ALTA FUCSITA DISSEMINADA.
CANIF27 | 298.1 | 298.6 | LVLPC | 0 | COM SEIXOS 'S E M' ALGUNS NIVEIS ENCONTRAM-SE COM ALTA FUCSITA DISSEMINADA.
CANIF27 | 298.6 | 299.15 | LVLPC | 0 | COM SEIXOS 'S E M' ALGUNS NIVEIS ENCONTRAM-SE COM ALTA FUCSITA DISSEMINADA.
CANIF27 | 299.15 | 299.65 | LVLPC | 0 | COM SEIXOS 'S E M' ALGUNS NIVEIS ENCONTRAM-SE COM ALTA FUCSITA DISSEMINADA.
CANIF27 | 299.65 | 300.15 | LVLPC | 0 | COM SEIXOS 'S E M' ALGUNS NIVEIS ENCONTRAM-SE COM ALTA FUCSITA DISSEMINADA.
CANIF27 | 300.15 | 300.65 | LVLPC | 0 | COM SEIXOS 'S E M' ALGUNS NIVEIS ENCONTRAM-SE COM ALTA FUCSITA DISSEMINADA.
CANIF27 | 300.65 | 301.65 | GRIT | 0 | COM SEIXOS 'L E VL'
CANIF27 | 301.65 | 302.65 | GRIT | 0 | COM SEIXOS 'L E VL'
CANIF27 | 302.65 | 303.65 | GRIT | 0 | COM SEIXOS 'L E VL'
CANIF27 | 303.65 | 304.65 | GRIT | 0 | COM SEIXOS 'L E VL'
CANIF27 | 304.65 | 305.15 | LVLPC | 1 | COM SEIXOS 'M'
CANIF27 | 305.15 | 305.7 | LVLPC | 1 | COM SEIXOS 'M'
CANIF27 | 305.7 | 306.2 | LVLPC | 1 | COM SEIXOS 'M'
CANIF27 | 306.2 | 307 | GRIT | 0 | COM SEIXOS 'L'. E CRISTAIS DE FUCSITA.
CANIF27 | 307 | 307.9 | GRIT | 0 | COM SEIXOS 'L'. E CRISTAIS DE FUCSITA.
CANIF27 | 307.9 | 308.35 | LVLPC | 0 | O INTERVALO NAO APRESENTA BOA VISIBILIDADE DA CARACTERISTICA DA ROCHA
CANIF27 | 308.35 | 308.85 | LVLPC | 0 | O INTERVALO NAO APRESENTA BOA VISIBILIDADE DA CARACTERISTICA DA ROCHA
CANIF27 | 308.85 | 309.35 | LVLPC | 0 | O INTERVALO NAO APRESENTA BOA VISIBILIDADE DA CARACTERISTICA DA ROCHA
CANIF27 | 309.35 | 310.3 | GRIT | 0 | COM SEIXOS 'S E VS'
CANIF27 | 310.3 | 310.75 | LVLPC | 0 | COM SEIXOS 'S E M'. SEIXOS FRATURADOS.
CANIF27 | 310.75 | 311.2 | LVLPC | 0 | COM SEIXOS 'S E M'. SEIXOS FRATURADOS.
CANIF27 | 311.2 | 311.7 | LVLPC | 0 | COM SEIXOS 'S E M'. SEIXOS FRATURADOS.
CANIF27 | 311.7 | 312.25 | LVLPC | 0 | COM SEIXOS 'S E M'. SEIXOS FRATURADOS.
CANIF27 | 312.25 | 312.75 | LVLPC | 0 | COM SEIXOS 'S E M'. SEIXOS FRATURADOS.
CANIF27 | 312.75 | 313.4 | GRIT | 0 | COM SEIXOS 'L'
CANIF27 | 313.4 | 314.05 | GRIT | 0 | COM SEIXOS 'L'
CANIF27 | 314.05 | 314.6 | LVLPC | 1 | COM SEIXOS 'S E M'
CANIF27 | 314.6 | 315.1 | LVLPC | 1 | COM SEIXOS 'S E M'
CANIF27 | 315.1 | 315.6 | LVLPC | 0 | COM SEIXOS 'S E M'
CANIF27 | 315.6 | 316.1 | LVLPC | 0 | COM SEIXOS 'S E M'. NIVEL DE 18CM DE GRIT COM FUCSITA E OXIDACAO MODERADA.
CANIF27 | 316.1 | 316.6 | LVLPC | 0 | COM SEIXOS 'S E M'
CANIF27 | 316.6 | 317.1 | LVLPC | 0 | COM SEIXOS 'S E M'
CANIF27 | 317.1 | 317.55 | LVLPC | 0 | COM SEIXOS 'S E M'. NIVEL DE 25CM DE GRIT COM FUCSITA E OXIDACAO MODERADA.
CANIF27 | 317.55 | 318.1 | LVLPC | 0 | COM SEIXOS 'S E M'. NIVEL DE 25CM DE GRIT COM FUCSITA E OXIDACAO MODERADA.
CANIF27 | 318.1 | 319.2 | GRIT | 0 | COM SEIXOS 'M'. SULFETO CONCENTRADO EM TORNO DOS SEIXOS. OXIDACAO MAIS CONCENTRADA EM ALGUNS NIVEIS.
CANIF27 | 319.2 | 320.25 | GRIT | 0 | COM SEIXOS 'M'. SULFETO CONCENTRADO EM TORNO DOS SEIXOS. OXIDACAO MAIS CONCENTRADA EM ALGUNS NIVEIS.
CANIF27 | 320.25 | 321.2 | GRIT | 0 | EM 320.40-320.53. 321-321.13. 321.55-321.67 NIVEIS DE MSPC BEM EMPACOTADO. FUCHSITICO COM MUITO SULFETO. COM SEIXOS 'S.M E L'.
CANIF27 | 321.2 | 322.2 | GRIT | 0 | EM 320.40-320.53. 321-321.13. 321.55-321.67 NIVEIS DE MSPC BEM EMPACOTADO. FUCHSITICO COM MUITO SULFETO. COM SEIXOS 'S.M E L'.
CANIF27 | 322.2 | 323.1 | GRIT | 0 | COM SEIXOS 'S.M E L'.
CANIF27 | 323.1 | 324 | GRIT | 0 | COM SEIXOS 'S.M E L'.
CANIF27 | 324 | 324.4 | GRIT | 0 | COM SEIXOS 'S.M E L'.
CANIF27 | 324.4 | 325.25 | GRIT | 0 | COM SEIXOS 'S.M E L'.
CANIF27 | 325.25 | 326.1 | GRIT | 0 | COM SEIXOS 'S.M E L'.
CANIF27 | 326.1 | 326.5 | MSPC | 1 | COM SEIXOS 'L'. MUITO FRATURADO. OXIDADO. INTERCALACOES DE GRIT FUCHSITICO E COM SULFETACAO.
CANIF27 | 326.5 | 326.95 | MSPC | 1 | COM SEIXOS 'L'. MUITO FRATURADO. OXIDADO. INTERCALACOES DE GRIT FUCHSITICO E COM SULFETACAO.
CANIF27 | 326.95 | 327.95 | GRIT | 0
CANIF27 | 327.95 | 328.95 | GRIT | 0
CANIF27 | 328.95 | 330.05 | GRIT | 0
CANIF27 | 330.05 | 330.95 | GRIT | 1
CANIF27 | 330.95 | 331.9 | GRIT | 0 | DE 330.72-330.90M NIVEL DE MSPC EMPACOTADO. FUCHSITICO. OXIDADO E COM SUFETO.
CANIF27 | 331.9 | 332.7 | GRIT | 0
CANIF27 | 332.7 | 333.65 | GRIT | 0 | COM VENULAS DE QTZ COM SEIXOS 'M E S'.
CANIF27 | 333.65 | 334.5 | GRIT | 0 | COM VENULAS DE QTZ COM SEIXOS 'M E S'.
CANIF27 | 334.5 | 335.45 | GRIT | 0 | COM VENULAS DE QTZ COM SEIXOS 'M E S'. NIVEL BASTANTE ALTERADO COM VEIOS DE ITV. PRESENCA DE TALCO NAS FRATURAS.
CANIF27 | 335.45 | 336.25 | GRIT | 0 | COM VENULAS DE QTZ COM SEIXOS 'M E S'.
CANIF27 | 336.25 | 337.3 | GRIT | 0 | COM VENULAS DE QTZ COM SEIXOS 'M E S'.
CANIF27 | 337.3 | 338.25 | GRIT | 0 | COM VENULAS DE QTZ COM SEIXOS 'M E S'. COM NIVEL DE MLPC BEM EMPACOTADO. OXIDADO. COM BAIXO SULFETACAO MAIS CONCENTRADO NA BASE.
CANIF27 | 338.25 | 339.3 | GRIT | 0 | COM VENULAS DE QTZ COM SEIXOS 'M E S'.
CANIF27 | 339.3 | 340.35 | GRIT | 0 | COM VENULAS DE QTZ COM SEIXOS 'M E S'.
CANIF27 | 340.35 | 341.4 | GRIT | 0 | COM VENULAS DE QTZ COM SEIXOS 'M E S'.
CANIF27 | 341.4 | 342.5 | GRIT | 0 | COM VENULAS DE QTZ COM SEIXOS 'M E S'.
CANIF27 | 342.5 | 342.95 | LMPC | 1000 | COM SEIXOS 'S'. O TOPO CONCENTRA-SE MAIS OXIDADO E COM ALTA CONCENTRACAO DE SULFETO.
CANIF27 | 342.95 | 343.4 | LMPC | 0 | COM SEIXOS 'S'. O TOPO CONCENTRA-SE MAIS OXIDADO E COM ALTA CONCENTRACAO DE SULFETO.
CANIF27 | 343.4 | 344.2 | GRIT | 0
CANIF27 | 344.2 | 345 | GRIT | 0
CANIF27 | 345 | 345.85 | GRIT | 0
CANIF27 | 345.85 | 346.35 | MPC | 0 | COM SEIXOS 'S E L'
CANIF27 | 346.35 | 346.85 | MPC | 0 | COM SEIXOS 'S E L'
CANIF27 | 346.85 | 347.35 | MPC | 0 | COM SEIXOS 'S E L'
CANIF27 | 347.35 | 347.9 | MPC | 0 | COM SEIXOS 'S E L'
CANIF27 | 347.9 | 348.45 | MPC | 0 | COM SEIXOS 'S E L'
CANIF27 | 348.45 | 348.95 | MLPC | 0 | COM SEIXOS 'S '
CANIF27 | 348.95 | 349.45 | MLPC | 0 | COM SEIXOS 'S '
CANIF27 | 349.45 | 350.4 | QTO_SX | 0 | COM SEIXOS 'S.M E L'
CANIF27 | 350.4 | 350.9 | MPC | 0 | COM SEIXOS 'S E L'. MUITO ALTERADA E OXIDADA.
CANIF27 | 350.9 | 351.35 | MPC | 0 | COM SEIXOS 'S E L'. MUITO ALTERADA E OXIDADA.
CANIF27 | 351.35 | 351.8 | MPC | 0 | COM SEIXOS 'S E L'. MUITO ALTERADA E OXIDADA.
CANIF27 | 351.8 | 352.25 | MPC | 0 | COM SEIXOS 'S E L'. MUITO ALTERADA E OXIDADA.
CANIF27 | 352.25 | 353.15 | GRIT | 0
CANIF27 | 353.15 | 353.7 | GRIT | 0
CANIF27 | 353.7 | 354.1 | GRIT | 0 | COM NIVEL DE MLPC BEM EMPACOTADO E OXIDADO.
CANIF27 | 354.1 | 354.6 | MPC | 0 | COM SEIXOS 'S E L'. MATRIZ SILICIFICADA E QZ_VEIN OXIDADO.
CANIF27 | 354.6 | 355.1 | MPC | 0 | COM SEIXOS 'S E L'. MATRIZ SILICIFICADA E QZ_VEIN OXIDADO.
CANIF27 | 355.1 | 355.6 | LMPC | 0 | COM SEIXOS 'S'. NIVEL DE SPC MAL EMPACOTADO. OXIDADO. SULFETO E SEIXOS TRANSLUCIDO.
CANIF27 | 355.6 | 356.1 | LMPC | 0 | COM SEIXOS 'S'
CANIF27 | 356.1 | 356.6 | LMPC | 0 | COM SEIXOS 'S'
CANIF27 | 356.6 | 357.03 | LMPC | 0 | COM SEIXOS 'S'
CANIF27 | 357.03 | 357.55 | LVLPC | 1 | COM SEIXOS 'M'.PRESENCA DE NODULOS DE PIRITA.
CANIF27 | 357.55 | 358 | LVLPC | 0 | COM SEIXOS 'M'.PRESENCA DE NODULOS DE PIRITA.
CANIF27 | 358 | 358.5 | LVLPC | 0 | COM SEIXOS 'M'.PRESENCA DE NODULOS DE PIRITA.
CANIF27 | 358.5 | 358.95 | LVLPC | 0 | COM SEIXOS 'M'.PRESENCA DE NODULOS DE PIRITA.
CANIF27 | 358.95 | 359.45 | LMPC | 0 | COM SEIXOS 'S E VL'
CANIF27 | 359.45 | 359.9 | LMPC | 0 | COM SEIXOS 'S E VL'
CANIF27 | 359.9 | 360.4 | LMPC | 0 | COM SEIXOS 'S E VL'
CANIF27 | 360.4 | 360.95 | LMPC | 0 | COM SEIXOS 'S E VL'
CANIF27 | 360.95 | 361.5 | LMPC | 1 | COM SEIXOS 'S E VL'
CANIF27 | 361.5 | 362 | LMPC | 1 | COM SEIXOS 'S E VL'
CANIF27 | 362 | 362.5 | LMPC | 0 | COM SEIXOS 'S E VL'
CANIF27 | 362.5 | 363 | LMPC | 0 | COM SEIXOS 'S E VL'
CANIF27 | 363 | 363.5 | LVLPC | 0 | COM SEIXOS 'S E M'
CANIF27 | 363.5 | 364 | LVLPC | 0 | COM SEIXOS 'S E M'
CANIF27 | 364 | 364.5 | LVLPC | 1 | COM SEIXOS 'S E M'
CANIF27 | 364.5 | 365 | LVLPC | 0 | COM SEIXOS 'S E M'
CANIF27 | 365 | 365.5 | LVLPC | 0 | COM SEIXOS 'S E M'
CANIF27 | 365.5 | 366 | LVLPC | 0 | COM SEIXOS 'S E M'
CANIF27 | 366 | 366.45 | LMPC | 0 | COM SEIXOS 'S E VL'
CANIF27 | 366.45 | 366.85 | LMPC | 1000 | COM SEIXOS 'S E VL'. AU_VISIBLE EM 366.66M.
CANIF27 | 366.85 | 367.35 | LMPC | 1 | COM SEIXOS 'S E VL'
CANIF27 | 367.35 | 367.9 | LVLPC | 0 | COM SEIXOS 'S E M'. SEIXOS FRATURADOS. COM CRISTAIS DE FUCSITA.
CANIF27 | 367.9 | 368.4 | LVLPC | 0 | COM SEIXOS 'S E M'. SEIXOS FRATURADOS. COM CRISTAIS DE FUCSITA.
CANIF27 | 368.4 | 368.95 | LVLPC | 0 | COM SEIXOS 'S E M'. SEIXOS FRATURADOS. COM CRISTAIS DE FUCSITA.
CANIF27 | 368.95 | 369.5 | LVLPC | 0 | COM SEIXOS 'S E M'. SEIXOS FRATURADOS. COM CRISTAIS DE FUCSITA.
CANIF27 | 369.5 | 370.05 | LVLPC | 0 | COM SEIXOS 'S E M'. SEIXOS FRATURADOS. COM CRISTAIS DE FUCSITA.
CANIF27 | 370.05 | 370.55 | LVLPC | 0 | COM SEIXOS 'S E M'. SEIXOS FRATURADOS. COM CRISTAIS DE FUCSITA.
CANIF27 | 370.55 | 371.1 | LVLPC | 0 | COM SEIXOS 'S E M'. SEIXOS FRATURADOS. COM CRISTAIS DE FUCSITA.
CANIF27 | 371.1 | 371.6 | LMPC | 0 | COM SEIXOS 'S E VL'. SEIXOS FRATURADOS. QZ_VEIN OXIDADOS.
CANIF27 | 371.6 | 372.1 | LMPC | 1000 | COM SEIXOS 'S E VL'. SEIXOS FRATURADOS. QZ_VEIN OXIDADOS.
CANIF27 | 372.1 | 372.6 | LMPC | 1 | COM SEIXOS 'S E VL'. SEIXOS FRATURADOS. QZ_VEIN OXIDADOS.
CANIF27 | 372.6 | 373.05 | LMPC | 0 | COM SEIXOS 'S E VL'. SEIXOS FRATURADOS. QZ_VEIN OXIDADOS.
CANIF27 | 373.05 | 373.55 | LMPC | 0 | COM SEIXOS 'S E VL'. SEIXOS FRATURADOS. QZ_VEIN OXIDADOS.
CANIF27 | 373.55 | 374 | LMPC | 0 | COM SEIXOS 'S E VL'. SEIXOS FRATURADOS. QZ_VEIN OXIDADOS.
CANIF27 | 374 | 374.5 | LMPC | 0 | COM SEIXOS 'S E VL'. SEIXOS FRATURADOS. QZ_VEIN OXIDADOS.
CANIF27 | 374.5 | 375 | LMPC | 1000 | COM SEIXOS 'S E VL'. SEIXOS FRATURADOS. QZ_VEIN OXIDADOS.
CANIF27 | 375 | 375.5 | LMPC | 0 | COM SEIXOS 'S E VL'. SEIXOS FRATURADOS. QZ_VEIN OXIDADOS.
CANIF27 | 375.5 | 376.05 | LMPC | 0 | COM SEIXOS 'S E VL'. SEIXOS FRATURADOS. QZ_VEIN OXIDADOS.
CANIF27 | 376.05 | 377.1 | BRX | 0 | BAIXA RECUPERACAO. A PRIMEIRA AMOSTRA CORRESPODE A 1M E AS DEMAIS 1.20M.
CANIF27 | 377.1 | 378.37 | BRX | 0 | BAIXA RECUPERACAO. A PRIMEIRA AMOSTRA CORRESPODE A 1M E AS DEMAIS 1.20M.
CANIF27 | 378.37 | 379.75 | BRX | 0 | BAIXA RECUPERACAO. A PRIMEIRA AMOSTRA CORRESPODE A 1M E AS DEMAIS 1.20M.
CANIF27 | 379.75 | 380.25 | LMPC | 0 | COM SEIXOS 'S'. ROCHA MUITO FRATURADA.
CANIF27 | 380.25 | 380.75 | LMPC | 0 | COM SEIXOS 'S'. ROCHA MUITO FRATURADA.
CANIF27 | 380.75 | 381.25 | LMPC | 0 | COM SEIXOS 'S'. ROCHA MUITO FRATURADA.
CANIF27 | 381.25 | 381.8 | LMPC | 0 | COM SEIXOS 'S'. ROCHA MUITO FRATURADA.
CANIF27 | 381.8 | 382.3 | LMPC | 0 | COM SEIXOS 'S'. ROCHA MUITO FRATURADA.
CANIF27 | 382.3 | 383.05 | QTO_SX | 0 | COM SEIXOS 'S E VS'
CANIF27 | 383.05 | 383.55 | LMPC | 0 | COM SEIXOS 'S'. ROCHA MUITO FRATURADA.
CANIF27 | 383.55 | 384.1 | LMPC | 0 | COM SEIXOS 'S'. ROCHA MUITO FRATURADA.
CANIF27 | 384.1 | 384.65 | LMPC | 0 | COM SEIXOS 'S'. ROCHA MUITO FRATURADA.
CANIF27 | 384.65 | 385.2 | LMPC | 0 | COM SEIXOS 'S'. ROCHA MUITO FRATURADA.
CANIF27 | 385.2 | 385.8 | LMPC | 0 | COM SEIXOS 'S'. ROCHA MUITO FRATURADA.
CANIF27 | 385.8 | 386.75 | QTO_SX | 0 | COM SEIXOS 'S.M.L E VL'. COM NIVEL DE LMPC.
CANIF27 | 386.75 | 387.65 | QTO_SX | 0 | COM SEIXOS 'S.M.L E VL'.
CANIF27 | 387.65 | 388.15 | LMPC | 0 | COM SEIXOS 'S E VS'
CANIF27 | 388.15 | 388.65 | LMPC | 0 | COM SEIXOS 'S E VS'
CANIF27 | 388.65 | 389.1 | LMPC | 0 | COM SEIXOS 'S E VS'
CANIF27 | 389.1 | 389.55 | LMPC | 0 | COM SEIXOS 'S E VS'
CANIF27 | 389.55 | 390 | LMPC | 0 | COM SEIXOS 'S E VS'
CANIF27 | 390 | 390.5 | MSPC | 0 | COM SEIXOS 'L E VS'
CANIF27 | 390.5 | 390.95 | MSPC | 0 | COM SEIXOS 'L E VS'
CANIF27 | 390.95 | 391.4 | MSPC | 0 | COM SEIXOS 'L E VS'
CANIF27 | 391.4 | 391.85 | MSPC | 1 | COM SEIXOS 'L E VS'
CANIF27 | 391.85 | 392.8 | QTO_SX | 0 | COM SEIXOS 'S E VS'
CANIF27 | 392.8 | 393.6 | QTO_SX | 0 | COM SEIXOS 'S E VS'
CANIF27 | 393.6 | 394.35 | QTO_SX | 0 | COM SEIXOS 'S E VS'
CANIF27 | 394.35 | 395.2 | QTO_SX | 0 | COM SEIXOS 'S.M E VS'
CANIF27 | 395.2 | 396.35 | QTO_SX | 0 | COM SEIXOS 'S.M E VS'
CANIF27 | 396.35 | 397.55 | QTO_SX | 0 | COM SEIXOS 'S.M E VS'
CANIF27 | 397.55 | 398.6 | QTO_SX | 0 | COM SEIXOS 'S.M E VS'
CANIF27 | 398.6 | 399.4 | QTO_SX | 0 | COM SEIXOS 'S.M E VS'. NIVEL DE MSPC BEM EMPACOTADO. FUCHSITICO E COM SUFETACAO MODERADA.
CANIF27 | 399.4 | 400.2 | QTO_SX | 0 | COM SEIXOS 'S.M E VS'
CANIF27 | 400.2 | 401 | QTO_SX | 0 | COM SEIXOS 'S.M E VS'
CANIF27 | 401 | 401.8 | QTO_SX | 0 | COM SEIXOS 'S E VS'. ALGUNS NIVEIS DE GRIT.
CANIF27 | 401.8 | 402.6 | QTO_SX | 0 | COM SEIXOS 'S E VS'. ALGUNS NIVEIS DE GRIT.
CANIF27 | 402.6 | 403.4 | QTO_SX | 0 | COM SEIXOS 'S E VS'. ALGUNS NIVEIS DE GRIT.
CANIF27 | 403.4 | 404.2 | QTO | 0 | COM NIVEIS DE GRIT.
CANIF27 | 404.2 | 405.2 | QTO | 0 | COM NIVEIS DE GRIT.
CANIF27 | 405.2 | 406 | QTO | 0 | COM NIVEIS DE GRIT.
CANIF27 | 406 | 406.95 | QTO | 0 | COM NIVEIS DE GRIT.
CANIF27 | 406.95 | 407.9 | QTO_SX | 0 | COM SEIXOS 'S E VS'. COM CRISTAIS DE FUCSITA E VENULAS DE QTZ.
CANIF27 | 407.9 | 408.9 | QTO_SX | 0 | COM SEIXOS 'S E VS'. COM CRISTAIS DE FUCSITA E VENULAS DE QTZ.
CANIF27 | 408.9 | 409.9 | QTO_SX | 0 | COM SEIXOS 'S E VS'. COM CRISTAIS DE FUCSITA E VENULAS DE QTZ.
CANIF27 | 409.9 | 410.8 | GRIT | 0 | ZONA DE FALHA DE 410.55-411.90M.
CANIF27 | 410.8 | 411.7 | GRIT | 0
CANIF27 | 411.7 | 412.6 | GRIT | 0
CANIF27 | 412.6 | 413.4 | GRIT | 0 | COM SEIXOS 'S E VS'
CANIF27 | 413.4 | 414.2 | GRIT | 0 | COM SEIXOS 'S E VS'
CANIF27 | 414.2 | 415.15 | GRIT | 0 | COM SEIXOS 'S E VS'. OXIDACAO CONCENTRADA NO TOPO.
CANIF27 | 415.15 | 416.15 | GRIT | 0 | COM SEIXOS 'S E VS'
CANIF27 | 416.15 | 417.15 | QTO | 0 | COM VEIOS DE ITV E TALCO NAS FRATURAS.
CANIF27 | 417.15 | 418.15 | QTO | 0 | COM VEIOS DE ITV E TALCO NAS FRATURAS.
CANIF27 | 418.15 | 418.75 | MSPC | 1 | COM SEIXOS 'L'. NIVEL DE GRIT MUITO OXIDADO.
CANIF27 | 418.75 | 419.2 | MLPC | 1000 | COM SEIXOS 'S' E PEQUENOS NODULOS DE PIRITA.
CANIF27 | 419.2 | 419.7 | MLPC | 1000 | COM SEIXOS 'S' E PEQUENOS NODULOS DE PIRITA.
CANIF27 | 419.7 | 420.1 | MLPC | 1 | COM SEIXOS 'S' E PEQUENOS NODULOS DE PIRITA.
CANIF27 | 420.1 | 420.5 | MLPC | 1000 | COM SEIXOS 'S' E PEQUENOS NODULOS DE PIRITA.
CANIF27 | 420.5 | 420.95 | MLPC | 1000 | COM SEIXOS 'S' E PEQUENOS NODULOS DE PIRITA.
CANIF27 | 420.95 | 422 | GRIT | 1 | COM SEIXOS 'S.M.L E VL'. VEIOS DE QTZ.
CANIF27 | 422 | 422.95 | GRIT | 0 | COM SEIXOS 'S.M.L E VL'. VEIOS DE QTZ.
CANIF27 | 422.95 | 423.4 | LMPC | 0 | COM SEIXOS 'S'. INTERCALACOES DE NIVEIS FUCHSITICO E OXIDADO.
CANIF27 | 423.4 | 423.9 | LMPC | 0 | COM SEIXOS 'S'. INTERCALACOES DE NIVEIS FUCHSITICO E OXIDADO.
CANIF27 | 423.9 | 424.4 | LMPC | 0 | COM SEIXOS 'S'. INTERCALACOES DE NIVEIS FUCHSITICO E OXIDADO.
CANIF27 | 424.4 | 424.9 | GRIT | 0 | NIVEL DE MSPC BEM EMPACOTADO E OXIDADO.
CANIF27 | 424.9 | 425.9 | GRIT | 0 | NIVEL DE LMPC BEM EMPACOTADO E OXIDADO.
CANIF27 | 425.9 | 426.4 | LMPC | 1 | COM SEIXOS 'S E VL'.SEIXOS MUITO FRATURADOS.
CANIF27 | 426.4 | 426.8 | LMPC | 1000 | COM SEIXOS 'S E VS'. COM QZ_VEIN.
CANIF27 | 426.8 | 427.2 | LMPC | 1 | COM SEIXOS 'S E VS'. COM QZ_VEIN.
CANIF27 | 427.2 | 427.65 | LMPC | 1 | COM SEIXOS 'S E VS'. COM QZ_VEIN.
CANIF27 | 427.65 | 428.15 | LMPC | 1000 | COM SEIXOS 'S E VS'. COM QZ_VEIN.
CANIF27 | 428.15 | 428.65 | LMPC | 1 | COM SEIXOS 'S E VS'. COM QZ_VEIN.
CANIF27 | 428.65 | 429.15 | LMPC | 1 | COM SEIXOS 'S E VS'. COM QZ_VEIN.
CANIF27 | 429.15 | 429.7 | LMPC | 0 | COM SEIXOS 'S E VS'. COM QZ_VEIN.
CANIF27 | 429.7 | 430.2 | LMPC | 0 | COM SEIXOS 'S E VS'. COM QZ_VEIN.
CANIF27 | 430.2 | 431.35 | GRIT | 0 | MAIOR OXIDACAO NO TOPO DA AMOSTRA E COM SEIXOS 'S E VS'
CANIF27 | 431.35 | 431.8 | LMPC | 0 | COM SEIXOS 'S'. FUCHSITICO. POUCO OXIDADO.
CANIF27 | 431.8 | 432.25 | GRIT | 0 | COM SEIXOS 'VS'
CANIF27 | 432.25 | 433.1 | LMPC | 0 | COM SEIXOS 'S'
CANIF27 | 433.1 | 433.65 | LMPC | 0 | COM SEIXOS 'S'
CANIF27 | 433.65 | 434.2 | LMPC | 0 | COM SEIXOS 'S'
CANIF27 | 434.2 | 434.75 | LMPC | 1 | COM SEIXOS 'S'
CANIF27 | 434.75 | 435.2 | LVLPC | 0 | COM SEIXOS 'S E M'. SULFETO APARECE EM ALGUNS NIVEIS EM MAIOR CONCENTRACAO.
CANIF27 | 435.2 | 435.65 | LVLPC | 0 | COM SEIXOS 'S E M'. SULFETO APARECE EM ALGUNS NIVEIS EM MAIOR CONCENTRACAO.
CANIF27 | 435.65 | 436.2 | LVLPC | 0 | COM SEIXOS 'S E M'. SULFETO APARECE EM ALGUNS NIVEIS EM MAIOR CONCENTRACAO.
CANIF27 | 436.2 | 436.65 | LVLPC | 0 | COM SEIXOS 'S E M'. SULFETO APARECE EM ALGUNS NIVEIS EM MAIOR CONCENTRACAO.
CANIF27 | 436.65 | 437.1 | LVLPC | 1 | COM SEIXOS 'S E M'. SULFETO APARECE EM ALGUNS NIVEIS EM MAIOR CONCENTRACAO.
CANIF27 | 437.1 | 437.55 | LVLPC | 1 | COM SEIXOS 'S E M'. SULFETO APARECE EM ALGUNS NIVEIS EM MAIOR CONCENTRACAO.
CANIF27 | 437.55 | 438 | LVLPC | 1 | COM SEIXOS 'S E M'. SULFETO APARECE EM ALGUNS NIVEIS EM MAIOR CONCENTRACAO.
CANIF27 | 438 | 438.5 | LMPC | 1000 | COM SEIXOS 'S E VL'. DE 438.49-438.64M NIVEL DE QTO_SX MUITO OXIDADO.
CANIF27 | 438.5 | 439 | LMPC | 1 | COM SEIXOS 'S E VL'.
CANIF27 | 439 | 439.5 | LMPC | 1 | COM SEIXOS 'S E VL'.
CANIF27 | 439.5 | 440.05 | LMPC | 1000 | COM SEIXOS 'S E VL'.
CANIF27 | 440.05 | 440.6 | LMPC | 0 | COM SEIXOS 'S E VL'.
CANIF27 | 440.6 | 441.15 | LMPC | 0 | COM SEIXOS 'S E VL'.
CANIF27 | 441.15 | 441.65 | LMPC | 0 | COM SEIXOS 'S E VL'.
CANIF27 | 441.65 | 442.2 | MSPC | 1 | COM SEIXOS 'L'.
CANIF27 | 442.2 | 442.7 | MSPC | 0 | COM SEIXOS 'L'.
CANIF27 | 442.7 | 443.1 | MLPC | 0 | COM SEIXOS 'S'.FRATURAS PREENCHIDAS POR OXIDOS.
CANIF27 | 443.1 | 443.5 | MLPC | 1 | COM SEIXOS 'S'.FRATURAS PREENCHIDAS POR OXIDOS.
CANIF27 | 443.5 | 444.05 | QTO_SX | 0 | COM SEIXOS 'S E VS'
CANIF27 | 444.05 | 444.7 | QTO_SX | 0 | COM SEIXOS 'S E VS'
CANIF27 | 444.7 | 445.1 | LMPC | 0 | COM SEIXOS 'S E VL'.
CANIF27 | 445.1 | 445.6 | LVLPC | 0 | COM SEIXOS 'S E M'
CANIF27 | 445.6 | 446.1 | LVLPC | 0 | COM SEIXOS 'S E M'
CANIF27 | 446.1 | 446.85 | GRIT | 0 | COM SEIXOS 'S E L'. VEIO DE QTZ BRXDO COM DRUZAS.
CANIF27 | 446.85 | 447.65 | GRIT | 0 | COM SEIXOS 'S E L'. VEIO DE QTZ BRXDO COM DRUZAS.
CANIF27 | 447.65 | 448.25 | MLPC | 0 | COM SEIXOS 'S'.
CANIF27 | 448.25 | 449 | GRIT | 0 | COM SEIXOS ' VS'. COM CRISTAIS DE FUCSITA.
CANIF27 | 449 | 449.6 | LMPC | 0 | COM SEIXOS 'S E VL'.
CANIF27 | 449.6 | 450.15 | MLPC | 1 | COM SEIXOS 'S'
CANIF27 | 450.15 | 450.65 | MLPC | 1000 | COM SEIXOS 'S'
CANIF27 | 450.65 | 451.15 | MLPC | 1000 | COM SEIXOS 'S'
CANIF27 | 451.15 | 451.6 | MLPC | 1000 | COM SEIXOS 'S'
CANIF27 | 451.6 | 452 | MSPC | 1 | COM SEIXOS 'L E VS'. COM NIVEL DE GRIT FUCHSITICO E OXIDADO.
CANIF27 | 452 | 452.5 | MSPC | 1000 | COM SEIXOS 'L E VS'
CANIF27 | 452.5 | 453.5 | QTO_SX | 1 | COM SEIXOS 'S.M E L'. COM NIVEL DE GRIT FUCHSITICO COM CRISTAIS DE FUCSITA. MAIOR OXIDACAO NO TOPO.
CANIF27 | 453.5 | 454.55 | QTO_SX | 0 | COM SEIXOS 'S.M E L'.
CANIF27 | 454.55 | 455.25 | QTO_SX | 1000 | COM SEIXOS 'S.M E L'.
CANIF27 | 455.25 | 456 | QTO_SX | 1000 | COM SEIXOS 'S.M E L'.
CANIF27 | 456 | 456.5 | MLPC | 1 | COM SEIXOS 'S E VL'.
CANIF27 | 456.5 | 457.05 | MSPC | 1000 | COM SEIXOS 'L'.
CANIF27 | 457.05 | 458.2 | QTO_SX | 1000 | COM SEIXOS 'S E VL'. MAIOR CONCENTRACAO DE SULFETO NAS FRATURAS.
CANIF27 | 458.2 | 458.65 | LMPC | 1 | COM SEIXOS 'S E VL'. MAIS OXIDADO NA BASE.
CANIF27 | 458.65 | 459.1 | LMPC | 0 | COM SEIXOS 'S E VL'. MAIS OXIDADO NA BASE.
CANIF27 | 459.1 | 459.65 | LMPC | 1 | COM SEIXOS 'S E VL'. MAIS OXIDADO NA BASE.
CANIF27 | 459.65 | 460 | LMPC | 1 | COM SEIXOS 'S E VL'. MAIS OXIDADO NA BASE.
CANIF27 | 460 | 460.45 | LMPC | 1000 | COM SEIXOS 'S E VL'. MAIS OXIDADO NA BASE.
CANIF27 | 460.45 | 461.2 | GRIT | 1 | COM SEIXOS 'S E M'. SULFETO CONCENTRADO NAS FRATURA. MAIOR OXIDACAO NO TOPO.
CANIF27 | 461.2 | 461.75 | MSPC | 1 | COM SEIXOS 'L'.
CANIF27 | 461.75 | 462.3 | MSPC | 0 | COM SEIXOS 'L'.
CANIF27 | 462.3 | 462.8 | MSPC | 1 | COM SEIXOS 'L'.
CANIF27 | 462.8 | 463.3 | MSPC | 1 | COM SEIXOS 'L'.
CANIF27 | 463.3 | 463.85 | MSPC | 1 | COM SEIXOS 'L'. DE 463.7-463.93M QTO FUCHSITICO E OXIDADO.
CANIF27 | 463.85 | 464.35 | MSPC | 0 | COM SEIXOS 'L'. DE 463.7-463.93M QTO FUCHSITICO E OXIDADO.
CANIF27 | 464.35 | 465 | QTO | 0 | NIVEIS DE GRIT
CANIF27 | 465 | 466 | QTO | 0 | NIVEIS DE GRIT
CANIF27 | 466 | 467 | QTO | 0 | NIVEIS DE GRIT
CANIF27 | 467 | 468 | QTO | 0 | NIVEIS DE GRIT
CANIF27 | 468 | 469 | QTO | 0 | NIVEIS DE GRIT
CANIF27 | 469 | 470 | QTO | 0 | NIVEIS DE GRIT
CANIF27 | 470 | 471 | QTO | 0 | NIVEIS DE GRIT
CANIF27 | 471 | 471.7 | QTO_SX | 0 | COM SEIXOS 'M'
CANIF27 | 471.7 | 472.5 | QTO_SX | 0 | COM SEIXOS 'M'
CANIF27 | 472.5 | 473 | MSPC | 1000 | VG. COM SEIXOS 'L'. CRISTAIS DE FUCSITA.
CANIF27 | 473 | 473.55 | MSPC | 1000 | COM SEIXOS 'L'. CRISTAIS DE FUCSITA.
CANIF27 | 473.55 | 474.15 | LMPC | 1000 | PEQUENOS NODULOS DE PIRITA. COM SEIXOS 'S E VS'.
CANIF27 | 474.15 | 474.75 | LMPC | 1000 | PEQUENOS NODULOS DE PIRITA. COM SEIXOS 'S E VS'.
CANIF27 | 474.75 | 475.25 | LMPC | 1000 | PEQUENOS NODULOS DE PIRITA. COM SEIXOS 'S E VS'.
CANIF27 | 475.25 | 475.8 | LMPC | 1 | PEQUENOS NODULOS DE PIRITA. COM SEIXOS 'S E VS'.
CANIF27 | 475.8 | 476.3 | MSPC | 1000 | COM SEIXOS 'L E VL'. A OXIDACAO OCORRE CONCENTRADA EM ALGUNS NIVEIS.
CANIF27 | 476.3 | 476.8 | MSPC | 0 | COM SEIXOS 'L E VL'. A OXIDACAO OCORRE CONCENTRADA EM ALGUNS NIVEIS.
CANIF27 | 476.8 | 477.4 | MSPC | 0 | COM SEIXOS 'L E VL'. A OXIDACAO OCORRE CONCENTRADA EM ALGUNS NIVEIS.
CANIF27 | 477.4 | 477.9 | MSPC | 0 | COM SEIXOS 'L E VL'. A OXIDACAO OCORRE CONCENTRADA EM ALGUNS NIVEIS.
CANIF27 | 477.9 | 478.4 | MSPC | 0 | COM SEIXOS 'L E VL'. A OXIDACAO OCORRE CONCENTRADA EM ALGUNS NIVEIS.
CANIF27 | 478.4 | 478.95 | MSPC | 0 | COM SEIXOS 'L E VL'. A OXIDACAO OCORRE CONCENTRADA EM ALGUNS NIVEIS.
CANIF27 | 478.95 | 479.45 | MSPC | 0 | COM SEIXOS 'L E VL'. A OXIDACAO OCORRE CONCENTRADA EM ALGUNS NIVEIS.
CANIF27 | 479.45 | 480 | MSPC | 0 | COM SEIXOS 'L E VL'. A OXIDACAO OCORRE CONCENTRADA EM ALGUNS NIVEIS.
CANIF27 | 480 | 480.4 | MLPC | 0 | COM SEIXOS 'S E VL'.ROCHA MUITO FRATURADA. OXIDACAO EM POUCOS NIVEIS.
CANIF27 | 480.4 | 480.9 | MLPC | 0 | COM SEIXOS 'S E VL'.ROCHA MUITO FRATURADA. OXIDACAO EM POUCOS NIVEIS.
CANIF27 | 480.9 | 481.38 | MLPC | 0 | COM SEIXOS 'S E VL'.ROCHA MUITO FRATURADA. OXIDACAO EM POUCOS NIVEIS.
CANIF27 | 481.38 | 481.85 | MLPC | 0 | COM SEIXOS 'S E VL'.ROCHA MUITO FRATURADA. OXIDACAO EM POUCOS NIVEIS.
CANIF27 | 481.85 | 482.3 | MLPC | 0 | COM SEIXOS 'S E VL'.ROCHA MUITO FRATURADA. OXIDACAO EM POUCOS NIVEIS.
CANIF27 | 482.3 | 482.8 | MLPC | 1 | COM SEIXOS 'S E VL'.ROCHA MUITO FRATURADA. OXIDACAO EM POUCOS NIVEIS.
CANIF27 | 482.8 | 483.35 | MLPC | 0 | COM SEIXOS 'S E VL'.ROCHA MUITO FRATURADA. OXIDACAO EM POUCOS NIVEIS.
CANIF27 | 483.35 | 484.15 | GRIT | 1 | COM SEIXOS 'S E VS'.
CANIF27 | 484.15 | 485 | GRIT | 0 | COM SEIXOS 'S E VS'.
CANIF27 | 485 | 485.85 | GRIT | 0 | COM SEIXOS 'S E VS'.
CANIF27 | 485.85 | 486.35 | LMPC | 0 | COM SEIXOS 'S E VL'.
CANIF27 | 486.35 | 486.8 | LMPC | 0 | COM SEIXOS 'S E VL'.
CANIF27 | 486.8 | 487.3 | LMPC | 0 | COM SEIXOS 'S E VL'.
CANIF27 | 487.3 | 487.75 | LMPC | 0 | COM SEIXOS 'S E VL'.
CANIF27 | 487.75 | 488.25 | LMPC | 0 | COM SEIXOS 'S E VL'.
CANIF27 | 488.25 | 488.75 | LMPC | 0 | COM SEIXOS 'S E VL'.
CANIF27 | 488.75 | 489.6 | QTO_SX | 0 | COM SEIXOS 'S.M E L'. ROCHA BASTANTE FRATURADA EM ALGUNS NIVEIS. COM VENULAS DE QTZ.
CANIF27 | 489.6 | 490.4 | QTO_SX | 1 | COM SEIXOS 'S.M E L'. ROCHA BASTANTE FRATURADA EM ALGUNS NIVEIS. COM VENULAS DE QTZ.
CANIF27 | 490.4 | 490.9 | LVLPC | 0 | COM SEIXOS 'M'. CRISTAIS DE FUCSITA
CANIF27 | 490.9 | 491.4 | LVLPC | 0 | COM SEIXOS 'M'. CRISTAIS DE FUCSITA
CANIF27 | 491.4 | 491.83 | LVLPC | 0 | COM SEIXOS 'M'. CRISTAIS DE FUCSITA
CANIF27 | 491.83 | 492.33 | LVLPC | 1 | COM SEIXOS 'M'. CRISTAIS DE FUCSITA
CANIF27 | 492.33 | 492.75 | LVLPC | 0 | COM SEIXOS 'M'. CRISTAIS DE FUCSITA
CANIF27 | 492.75 | 493.25 | LVLPC | 0 | COM SEIXOS 'M'. CRISTAIS DE FUCSITA
CANIF27 | 493.25 | 494 | GRIT | 0 | COM SEIXOS 'S.M.L E VS'
CANIF27 | 494 | 495 | GRIT | 0 | COM SEIXOS 'S.M.L E VS'
CANIF27 | 495 | 496 | GRIT | 0 | COM SEIXOS 'S.M.L E VS'
CANIF27 | 496 | 497 | GRIT | 0 | COM SEIXOS 'S.M.L E VS'
CANIF27 | 497 | 498 | GRIT | 0 | COM SEIXOS 'S.M.L E VS'
CANIF27 | 498 | 498.95 | GRIT | 0 | COM SEIXOS 'S.M.L E VS'
CANIF27 | 498.95 | 499.4 | LMPC | 0 | COM SEIXOS 'VL'.
CANIF27 | 499.4 | 499.85 | LMPC | 0 | COM SEIXOS 'VL'.
CANIF27 | 499.85 | 500.25 | LMPC | 0 | COM SEIXOS 'VL'.
CANIF27 | 500.25 | 501.1 | GRIT | 0 | COM SEIXOS 'L.M E VL'. COM VENULAS DE QTZ.
CANIF27 | 501.1 | 502 | GRIT | 0 | COM SEIXOS 'L.M E VL'. COM VENULAS DE QTZ.
CANIF27 | 502 | 503 | GRIT | 0 | COM SEIXOS 'L.M E VL'. COM VENULAS DE QTZ.
CANIF27 | 503 | 504 | GRIT | 0 | COM SEIXOS 'L.M E VL'. COM VENULAS DE QTZ.
CANIF27 | 504 | 504.5 | MLPC | 1 | COM SEIXOS 'S'
CANIF27 | 504.5 | 505.3 | SMPC | 0 | COM NIVEL DE GRIT. SEIXOS 'L'.
CANIF27 | 505.3 | 506.2 | GRIT | 0 | COM SEIXOS 'S.M E VS'. COM NIVEIS DE QTO.
CANIF27 | 506.2 | 507.2 | GRIT | 0 | COM SEIXOS 'S.M E VS'. COM NIVEIS DE QTO.
CANIF27 | 507.2 | 508.2 | GRIT | 0 | COM SEIXOS 'S.M E VS'. COM NIVEIS DE QTO.
CANIF27 | 508.2 | 509.2 | GRIT | 0 | COM SEIXOS 'S.M E VS'. COM NIVEIS DE QTO.
CANIF27 | 509.2 | 510.2 | GRIT | 0 | COM SEIXOS 'S.M E VS'. COM NIVEIS DE QTO.
CANIF27 | 510.2 | 511.2 | GRIT | 0 | COM SEIXOS 'S.M E VS'. COM NIVEIS DE QTO.
CANIF27 | 511.2 | 512.25 | GRIT | 0 | COM SEIXOS 'S.M E VS'. COM NIVEIS DE QTO.
CANIF27 | 512.25 | 512.75 | GRIT | 0 | COM SEIXOS 'S.M E VS'. COM NIVEIS DE QTO.
CANIF27 | 512.75 | 513.15 | GRIT | 0 | COM SEIXOS 'S.M E VS'. COM NIVEIS DE QTO.
CANIF27 | 513.15 | 514 | GRIT | 0 | COM SEIXOS 'S.M E VS'. COM NIVEIS DE QTO.
CANIF27 | 514 | 514.9 | GRIT | 0 | COM SEIXOS 'S.M E VS'. COM NIVEIS DE QTO.
CANIF27 | 514.9 | 515.7 | GRIT | 0 | COM SEIXOS 'S.M E VS'. COM NIVEIS DE QTO.
CANIF27 | 515.7 | 516.5 | GRIT | 0 | COM SEIXOS 'S.M E VS'. COM NIVEIS DE QTO.
CANIF27 | 516.5 | 517 | GRIT | 0 | COM SEIXOS 'S.M E VS'. COM NIVEIS DE QTO. NIVEL DE MLPC. BEM EMPACOTADO. OXIDACAO E POUCO FUCHSITICO.
CANIF27 | 517 | 518 | GRIT | 0 | COM SEIXOS 'S.M E VS'. COM NIVEIS DE QTO.
CANIF27 | 518 | 519 | GRIT | 0 | COM SEIXOS 'S.M E VS'. COM NIVEIS DE QTO.
CANIF27 | 519 | 520.08 | GRIT | 0 | COM SEIXOS 'S.M E VS'. COM NIVEIS DE QTO.
CANIF27 | 520.08 | 520.65 | SMPC | 0 | COM SEIXOS 'VS E L'. COM NIVEL DE GRIT
CANIF27 | 520.65 | 521.1 | GRIT | 0
CANIF27 | 521.1 | 521.72 | SMPC | 0
CANIF27 | 521.72 | 522.7 | QTO | 0
CANIF27 | 522.7 | 523.8 | GRIT | 0 | COM SEIXOS 'VS' E VEIOS DE QTZ LEITOSO.
CANIF27 | 523.8 | 524.9 | QTO_SX | 0 | COM SEIXOS 'S E VS'. COM MUITA ITV E QZ_VEIN LEITOSO.
CANIF27 | 524.9 | 526 | QTO_SX | 0 | COM SEIXOS 'S E VS'. COM MUITA ITV E QZ_VEIN LEITOSO.
CANIF27 | 526 | 527 | QTO_SX | 0 | COM SEIXOS 'S E VS'. COM MUITA ITV E QZ_VEIN LEITOSO.
CANIF27 | 527 | 528.1 | QTO_SX | 0 | COM SEIXOS 'S E VS'. COM MUITA ITV E QZ_VEIN LEITOSO.
CANIF27 | 528.1 | 529.2 | QTO_SX | 0 | COM SEIXOS 'S E VS'. COM MUITA ITV E QZ_VEIN LEITOSO.
CANIF27 | 529.2 | 530.25 | QTO_SX | 0 | COM SEIXOS 'S E VS'. COM MUITA ITV E QZ_VEIN LEITOSO.
CANIF27 | 530.25 | 531.35 | QTO_SX | 0 | COM SEIXOS 'S E VS'. COM MUITA ITV E QZ_VEIN LEITOSO.
CANIF27 | 531.35 | 532.4 | QTO_SX | 0 | COM SEIXOS 'S.M E LS'. COM MUITA ITV E QZ_VEIN LEITOSO.
CANIF27 | 532.4 | 533.4 | QTO_SX | 0 | COM SEIXOS 'S.M E LS'. COM MUITA ITV E QZ_VEIN LEITOSO.
CANIF27 | 533.4 | 534.55 | QTO_SX | 0 | COM SEIXOS 'S.M E LS'. COM MUITA ITV E QZ_VEIN LEITOSO.
CANIF27 | 534.55 | 535.55 | QTO | 0 | COM ITV E QZ_VEIN LEITOSO. ITV NAS FRATURAS.
CANIF27 | 535.55 | 536.52 | QTO | 0 | COM ITV E QZ_VEIN LEITOSO. ITV NAS FRATURAS.
CANIF27 | 536.52 | 537.6 | QTO | 0 | COM ITV E QZ_VEIN LEITOSO. ITV NAS FRATURAS.
CANIF27 | 537.6 | 538.55 | UMF | 0 | COM NIVEIS DE MSPC E COM QZ_VEIN.
CANIF27 | 538.55 | 539.65 | UMF | 0 | COM NIVEIS DE MSPC E COM QZ_VEIN.
CANIF27 | 539.65 | 540.65 | QZ_VEIN | 0 | ALGUMAS INTERCALACOES COM ITV.
CANIF27 | 540.65 | 541.75 | QTO | 0 | COM QZ_VEIN LEITOSO E ITV.
CANIF27 | 541.75 | 542.9 | UMF | 0 | COM QZ_VEIN LEITOSO E DE CALCITA. ROCHA TALCOSA.
CANIF27 | 542.9 | 544 | UMF | 0 | COM QZ_VEIN LEITOSO E DE CALCITA. ROCHA TALCOSA.
CANIF27 | 544 | 545 | UMF | 0 | COM QZ_VEIN LEITOSO E DE CALCITA. ROCHA TALCOSA.
CANIF27 | 545 | 546 | UMF | 0 | COM QZ_VEIN LEITOSO E BASTANTE OXIDADO NA BASE.
CANIF27 | 546 | 547.05 | UMF | 1 | COM QZ_VEIN LEITOSO E BASTANTE OXIDADO NA BASE.
CANIF27 | 547.05 | 548 | QTO | 0 | COM QZ_VEIN LEITOSO.
CANIF27 | 548 | 548.95 | QTO | 0 | COM QZ_VEIN LEITOSO.
CANIF27 | 548.95 | 550 | QTO_SX | 0 | COM SEIXOS 'S.M E L'. BRXDO. ZONA DE FALHA.
CANIF27 | 550 | 551 | QTO | 0
CANIF27 | 551 | 552 | QTO | 0
CANIF27 | 552 | 552.9 | QTO | 0 | COM QZ_VEIN TRANSLUCIDO E LEITOSO. OXIDACAO EM ALGUNS NIVEIS.
CANIF27 | 552.9 | 553.75 | QTO | 0 | COM QZ_VEIN TRANSLUCIDO E LEITOSO. OXIDACAO EM ALGUNS NIVEIS.
CANIF27 | 553.75 | 554.73 | QTO | 0 | COM QZ_VEIN TRANSLUCIDO E LEITOSO. OXIDACAO EM ALGUNS NIVEIS.
CANIF27 | 554.73 | 555.73 | QTO | 0 | OXIDACAO CONCENTRADA EM ALGUNS NIVEIS.
CANIF27 | 555.73 | 556.9 | QTO | 0 | OXIDACAO CONCENTRADA EM ALGUNS NIVEIS.
CANIF27 | 556.9 | 558 | QTO | 0 | OXIDACAO CONCENTRADA EM ALGUNS NIVEIS.
CANIF27 | 558 | 559 | QTO | 0 | OXIDACAO CONCENTRADA EM ALGUNS NIVEIS.
CANIF27 | 559 | 560.06 | QTO | 0 | OXIDACAO CONCENTRADA EM ALGUNS NIVEIS.
CANIF27 | 560.06 | 561 | QTO | 0 | OXIDACAO CONCENTRADA EM ALGUNS NIVEIS.
CANIF27 | 561 | 562 | QTO | 0 | OXIDACAO CONCENTRADA EM ALGUNS NIVEIS.
CANIF27 | 562 | 563 | QTO | 0 | OXIDACAO CONCENTRADA EM ALGUNS NIVEIS.
CANIF27 | 563 | 564 | QTO | 0 | COM QZ_VEIN LEITOSO. NA BASE QTO BRANCO NAO OCORRE FUCSITA E A OXIDACAO NAS FRATURAS E BAIXA.
CANIF27 | 564 | 565 | QTO | 0 | COM QZ_VEIN LEITOSO. NA BASE QTO BRANCO NAO OCORRE FUCSITA E A OXIDACAO NAS FRATURAS E BAIXA.
CANIF27 | 565 | 565.8 | QTO | 0 | COM QZ_VEIN LEITOSO. NA BASE QTO BRANCO NAO OCORRE FUCSITA E A OXIDACAO NAS FRATURAS E BAIXA.